## Content
Discrete Device Datasheet
Rectifier Device | Rectifier Bridge
Rectifier Diode
Fast Recovery Diode
Schottky Barrier Diode
Protection Device | TVS Diode
AXIAL GLASS ZENER
Mosfet | MOS
Small-signal | Small-signal Switching Diode
Small-signal Zener Diode
Small-signal Schottky Diode
Small-signal Transistor
Small-signal Digital Transistor

## 整流桥原表 (hidden)
型号 TYPE NO. | 最大反向峰值电压Max.Reverse Voltage | 最大正向电流Max.Aver. Rect.Current | 最大正向浪涌电流 Peak Fwd. Surge Current | 最大正向压降 Max.Fwd.Voltage @25℃&Rated lo |  | 最大反向漏电流 Maximum Reverse Current@Rated VRM&Tc |  | 最大反向恢复时间 Maximum Recovery Time | 典型热阻 Typical Thermal Resistance | 工作结温Operating Temp.Range | 封装 Package | 产品状态 Product status | 需求 | 规格书名称
| VRM (V) | lo(A) | IFSM(A) | Rated lo(A) | VF(V) | IR@25℃IR(uA) | IR@125℃IR(uA) | Trr（ns） | RθJA(℃/W) | Tj（℃）
HD1S | 100 | 0.8 | 25 | 0.4 | 1.0 | 5 | 100 |  | 76 | -55～+150 | MBS | Active | 上架 | HD1S THRU HD10S.pdf
HD2S | 200 | 0.8 | 25 | 0.4 | 1.0 | 5 | 100 |  | 76 | -55～+150 | MBS | Active | 上架 | HD1S THRU HD10S.pdf
HD4S | 400 | 0.8 | 25 | 0.4 | 1.0 | 5 | 100 |  | 76 | -55～+150 | MBS | Active | 上架 | HD1S THRU HD10S.pdf
HD6S | 600 | 0.8 | 25 | 0.4 | 1.0 | 5 | 100 |  | 76 | -55～+150 | MBS | Active
HD8S | 800 | 0.8 | 25 | 0.4 | 1.0 | 5 | 100 |  | 76 | -55～+150 | MBS | Active
HD10S | 1000 | 0.8 | 25 | 0.4 | 1.0 | 5 | 100 |  | 76 | -55～+150 | MBS | Active
MB1S | 100 | 0.8 | 30 | 0.4 | 1.0 | 5 | 100 |  | 76 | -55～+150 | MBS | Active | 上架 | MB1S THRU MB10S.pdf
MB2S | 200 | 0.8 | 30 | 0.4 | 1.0 | 5 | 100 |  | 76 | -55～+150 | MBS | Active | 上架 | MB1S THRU MB10S.pdf
MB4S | 400 | 0.8 | 30 | 0.4 | 1.0 | 5 | 100 |  | 76 | -55～+150 | MBS | Active | 上架 | MB1S THRU MB10S.pdf
MB6S | 600 | 0.8 | 30 | 0.4 | 1.0 | 5 | 100 |  | 76 | -55～+150 | MBS | Active
MB8S | 800 | 0.8 | 30 | 0.4 | 1.0 | 5 | 100 |  | 76 | -55～+150 | MBS | Active
MB10S | 1000 | 0.8 | 30 | 0.4 | 1.0 | 5 | 100 |  | 76 | -55～+150 | MBS | Active
MB1SA | 100 | 1.0 | 35 | 0.5 | 1.0 | 5 | 100 |  | 76 | -55～+150 | MBS | Active | 上架 | MB1SA THRU MB10SA.pdf
MB2SA | 200 | 1.0 | 35 | 0.5 | 1.0 | 5 | 100 |  | 76 | -55～+150 | MBS | Active | 上架 | MB1SA THRU MB10SA.pdf
MB4SA | 400 | 1.0 | 35 | 0.5 | 1.0 | 5 | 100 |  | 76 | -55～+150 | MBS | Active | 上架 | MB1SA THRU MB10SA.pdf
MB6SA | 600 | 1.0 | 35 | 0.5 | 1.0 | 5 | 100 |  | 76 | -55～+150 | MBS | Active
MB8SA | 800 | 1.0 | 35 | 0.5 | 1.0 | 5 | 100 |  | 76 | -55～+150 | MBS | Active
MB10SA | 1000 | 1.0 | 35 | 0.5 | 1.0 | 5 | 100 |  | 76 | -55～+150 | MBS | Active
HMB6S | 600 | 0.8 | 30 | 0.5 | 1.7 | 5 | 100 | 75 | 76 | -55～+150 | MBS | Active | 修改
HMB8S | 800 | 0.8 | 30 | 0.5 | 1.7 | 5 | 100 | 75 | 76 | -55～+150 | MBS | Active | 修改
HMB10S | 1000 | 0.8 | 30 | 0.5 | 1.7 | 5 | 100 | 75 | 76 | -55～+150 | MBS | Active | 修改
RMB6S | 600 | 0.8 | 35 | 0.5 | 1.3 | 10 | 100 | 250 | 76 | -55～+150 | MBS | Active
RMB8S | 800 | 0.8 | 35 | 0.5 | 1.3 | 10 | 100 | 500 | 76 | -55～+150 | MBS | Active
RMB10S | 1000 | 0.8 | 35 | 0.5 | 1.3 | 10 | 100 | 500 | 76 | -55～+150 | MBS | Active
HDL1S | 100 | 0.8 | 25 | 0.4 | 1.0 | 5 | 100 |  | 76 | -55～+150 | MBLS | Active | 上架 | HDL1S THRU HDL10S.pdf
HDL2S | 200 | 0.8 | 25 | 0.4 | 1.0 | 5 | 100 |  | 76 | -55～+150 | MBLS | Active | 上架 | HDL1S THRU HDL10S.pdf
HDL4S | 400 | 0.8 | 25 | 0.4 | 1.0 | 5 | 100 |  | 76 | -55～+150 | MBLS | Active | 上架 | HDL1S THRU HDL10S.pdf
HDL6S | 600 | 0.8 | 25 | 0.4 | 1.0 | 5 | 100 |  | 76 | -55～+150 | MBLS | Active
HDL8S | 800 | 0.8 | 25 | 0.4 | 1.0 | 5 | 100 |  | 76 | -55～+150 | MBLS | Active
HDL10S | 1000 | 0.8 | 25 | 0.4 | 1.0 | 5 | 100 |  | 76 | -55～+150 | MBLS | Active
MBL1S | 100 | 0.8 | 30 | 0.4 | 1.0 | 5 | 100 |  | 76 | -55～+150 | MBLS | Active | 上架 | MBL1S THRU MBL10S.pdf
MBL2S | 200 | 0.8 | 30 | 0.4 | 1.0 | 5 | 100 |  | 76 | -55～+150 | MBLS | Active | 上架 | MBL1S THRU MBL10S.pdf
MBL4S | 400 | 0.8 | 30 | 0.4 | 1.0 | 5 | 100 |  | 76 | -55～+150 | MBLS | Active | 上架 | MBL1S THRU MBL10S.pdf
MBL6S | 600 | 0.8 | 30 | 0.4 | 1.0 | 5 | 100 |  | 76 | -55～+150 | MBLS | Active
MBL8S | 800 | 0.8 | 30 | 0.4 | 1.0 | 5 | 100 |  | 76 | -55～+150 | MBLS | Active
MBL10S | 1000 | 0.8 | 30 | 0.4 | 1.0 | 5 | 100 |  | 76 | -55～+150 | MBLS | Active
MBL1SA | 100 | 1.0 | 35 | 0.5 | 1.0 | 5 | 100 |  | 76 | -55～+150 | MBLS | Active | 上架 | MBL1SA THRU MBL10SA.pdf
MBL2SA | 200 | 1.0 | 35 | 0.5 | 1.0 | 5 | 100 |  | 76 | -55～+150 | MBLS | Active | 上架 | MBL1SA THRU MBL10SA.pdf
MBL4SA | 400 | 1.0 | 35 | 0.5 | 1.0 | 5 | 100 |  | 76 | -55～+150 | MBLS | Active | 上架 | MBL1SA THRU MBL10SA.pdf
MBL6SA | 600 | 1.0 | 35 | 0.5 | 1.0 | 5 | 100 |  | 76 | -55～+150 | MBLS | Active
MBL8SA | 800 | 1.0 | 35 | 0.5 | 1.0 | 5 | 100 |  | 76 | -55～+150 | MBLS | Active
MBL10SA | 1000 | 1.0 | 35 | 0.5 | 1.0 | 5 | 100 |  | 76 | -55～+150 | MBLS | Active
HMBL6S | 600 | 0.8 | 30 | 0.5 | 1.7 | 10 | 100 | 75 | 76 | -55～+150 | MBLS | Active | 修改
HMBL8S | 800 | 0.8 | 30 | 0.5 | 1.7 | 10 | 100 | 75 | 76 | -55～+150 | MBLS | Active | 修改
HMBL10S | 1000 | 0.8 | 30 | 0.5 | 1.7 | 10 | 100 | 75 | 76 | -55～+150 | MBLS | Active | 修改
RMBL6S | 600 | 0.8 | 35 | 0.5 | 1.3 | 10 | 100 | 250 | 76 | -55～+150 | MBLS | Active | 修改
RMBL8S | 800 | 0.8 | 35 | 0.5 | 1.3 | 10 | 100 | 500 | 76 | -55～+150 | MBLS | Active | 修改
RMBL10S | 1000 | 0.8 | 35 | 0.5 | 1.3 | 10 | 100 | 500 | 76 | -55～+150 | MBLS | Active | 修改
LLB02 | 200 | 0.8 | 30 | 0.4 | 0.95 | 5 | 100 |  | 62.5 | -55～+150 | ABS | Active | 上架 | LLB02 THRU LLB10.pdf
LLB04 | 400 | 0.8 | 30 | 0.4 | 0.95 | 5 | 100 |  | 62.5 | -55～+150 | ABS | Active | 上架 | LLB02 THRU LLB10.pdf
LLB06 | 600 | 0.8 | 30 | 0.4 | 0.95 | 5 | 100 |  | 62.5 | -55～+150 | ABS | Active | 上架 | LLB02 THRU LLB10.pdf
LLB08 | 800 | 0.8 | 30 | 0.4 | 0.95 | 5 | 100 |  | 62.5 | -55～+150 | ABS | Active | 上架 | LLB02 THRU LLB10.pdf
LLB10 | 1000 | 0.8 | 30 | 0.4 | 0.95 | 5 | 100 |  | 62.5 | -55～+150 | ABS | Active | 上架 | LLB02 THRU LLB10.pdf
ABS2 | 200 | 1.0 | 35 | 0.5 | 0.95 | 5 | 100 |  | 62.5 | -55～+150 | ABS | Active | 上架 | ABS2 THRU ABS10.pdf
ABS4 | 400 | 1.0 | 35 | 0.5 | 0.95 | 5 | 100 |  | 62.5 | -55～+150 | ABS | Active | 上架 | ABS2 THRU ABS10.pdf
ABS6 | 600 | 1.0 | 35 | 0.5 | 0.95 | 5 | 100 |  | 62.5 | -55～+150 | ABS | Active |  | ABS2 THRU ABS10.pdf
ABS8 | 800 | 1.0 | 35 | 0.5 | 0.95 | 5 | 100 |  | 62.5 | -55～+150 | ABS | Active |  | ABS2 THRU ABS10.pdf
ABS10 | 1000 | 1.0 | 35 | 0.5 | 0.95 | 5 | 100 |  | 62.5 | -55～+150 | ABS | Active |  | ABS2 THRU ABS10.pdf
ABS1502 | 200 | 1.5 | 40 | 0.7 | 0.95 | 5 | 100 |  | 62.5 | -55～+150 | ABS | Active | 上架 | ABS1502 THRU ABS1510.pdf
ABS1504 | 400 | 1.5 | 40 | 0.7 | 0.95 | 5 | 100 |  | 62.5 | -55～+150 | ABS | Active | 上架 | ABS1502 THRU ABS1510.pdf
ABS1506 | 600 | 1.5 | 40 | 0.7 | 0.95 | 5 | 100 |  | 62.5 | -55～+150 | ABS | Active |  | ABS1502 THRU ABS1510.pdf
ABS1508 | 800 | 1.5 | 40 | 0.7 | 0.95 | 5 | 100 |  | 62.5 | -55～+150 | ABS | Active |  | ABS1502 THRU ABS1510.pdf
ABS1510 | 1000 | 1.5 | 40 | 0.7 | 0.95 | 5 | 100 |  | 62.5 | -55～+150 | ABS | Active |  | ABS1502 THRU ABS1510.pdf
ABS22 | 200 | 2.0 | 45 | 1.0 | 0.95 | 5 | 100 |  | 62.5 | -55～+150 | ABS | Active | 上架 | ABS22 THRU ABS210.pdf
ABS24 | 400 | 2.0 | 45 | 1.0 | 0.95 | 5 | 100 |  | 62.5 | -55～+150 | ABS | Active | 上架 | ABS22 THRU ABS210.pdf
ABS26 | 600 | 2.0 | 45 | 1.0 | 0.95 | 5 | 100 |  | 62.5 | -55～+150 | ABS | Active |  | ABS22 THRU ABS210.pdf
ABS28 | 800 | 2.0 | 45 | 1.0 | 0.95 | 5 | 100 |  | 62.5 | -55～+150 | ABS | Active |  | ABS22 THRU ABS210.pdf
ABS210 | 1000 | 2.0 | 45 | 1.0 | 0.95 | 5 | 100 |  | 62.5 | -55～+150 | ABS | Active |  | ABS22 THRU ABS210.pdf
ABS22A | 200 | 2.0 | 60 | 1.0 | 0.95 | 5 | 100 |  | 62.5 | -55～+150 | ABS | Active | 上架 | ABS22A THRU ABS210A.pdf
ABS24A | 400 | 2.0 | 60 | 1.0 | 0.95 | 5 | 100 |  | 62.5 | -55～+150 | ABS | Active | 上架 | ABS22A THRU ABS210A.pdf
ABS26A | 600 | 2.0 | 60 | 1.0 | 0.95 | 5 | 100 |  | 62.5 | -55～+150 | ABS | Active | 上架 | ABS22A THRU ABS210A.pdf
ABS28A | 800 | 2.0 | 60 | 1.0 | 0.95 | 5 | 100 |  | 62.5 | -55～+150 | ABS | Active | 上架 | ABS22A THRU ABS210A.pdf
ABS210A | 1000 | 2.0 | 60 | 1.0 | 0.95 | 5 | 100 |  | 62.5 | -55～+150 | ABS | Active | 上架 | ABS22A THRU ABS210A.pdf
RABS10 | 1000 | 1.0 | 30 | 0.5 | 1.3 | 5 | 100 | 500 | 62.5 | -55～+150 | ABS | Active | 修改 | RABS10.pdf
RABS1510 | 1000 | 1.5 | 40 | 0.7 | 1.3 | 5 | 100 | 150 | 62.5 | -55～+150 | ABS | Active | 修改 | RABS1510.pdf
RABS210 | 1000 | 2.0 | 50 | 1.0 | 1.3 | 5 | 100 | 150 | 62.5 | -55～+150 | ABS | Active | 修改 | RABS210.pdf
RABS210A | 1000 | 2.0 | 60 | 1.0 | 1.3 | 5 | 100 | 500 | 62.5 | -55～+150 | ABS | Active | 上架
EABS6 | 600 | 1.0 | 30 | 1.0 | 1.7 | 5 | 100 | 35 | 62.5 | -55～+150 | ABS | Active | 修改 | EABS6.pdf
HABS2 | 200 | 1.0 | 30 | 0.5 | 1.0 | 5 | 100 | 50 | 62.5 | -55～+150 | ABS | Active | 上架
HABS4 | 400 | 1.0 | 30 | 0.5 | 1.3 | 5 | 100 | 50 | 62.5 | -55～+150 | ABS | Active | 上架
HABS6 | 600 | 1.0 | 30 | 0.5 | 1.7 | 5 | 100 | 75 | 62.5 | -55～+150 | ABS | Active | 修改 | HABS6 THRU HABS10.pdf
HABS8 | 800 | 1.0 | 30 | 0.5 | 1.7 | 5 | 100 | 75 | 62.5 | -55～+150 | ABS | Active | 修改 | HABS6 THRU HABS10.pdf
HABS10 | 1000 | 1.0 | 30 | 0.5 | 1.7 | 5 | 100 | 75 | 62.5 | -55～+150 | ABS | Active | 修改 | HABS6 THRU HABS10.pdf
HABS1506 | 600 | 1.5 | 40 | 0.7 | 1.7 | 5 | 100 | 75 | 62.5 | -55～+150 | ABS | Active | 上架 | HABS1506 THRU HABS1510.pdf
HABS1508 | 800 | 1.5 | 40 | 0.7 | 1.7 | 5 | 100 | 75 | 62.5 | -55～+150 | ABS | Active | 修改 | HABS1506 THRU HABS1510.pdf
HABS1510 | 1000 | 1.5 | 40 | 0.7 | 1.7 | 5 | 100 | 75 | 62.5 | -55～+150 | ABS | Active | 修改 | HABS1506 THRU HABS1510.pdf
DB101 | 50 | 1.0 | 30 | 0.5 | 1.00 | 5 | 100 |  | 68 | -55～+150 | DB | Active | 上架 | DB101 THRU DB107.pdf
DB102 | 100 | 1.0 | 30 | 0.5 | 1.00 | 5 | 100 |  | 68 | -55～+150 | DB | Active | 上架 | DB101 THRU DB107.pdf
DB103 | 200 | 1.0 | 30 | 0.5 | 1.00 | 5 | 100 |  | 68 | -55～+150 | DB | Active | 上架 | DB101 THRU DB107.pdf
DB104 | 400 | 1.0 | 30 | 0.5 | 1.00 | 5 | 100 |  | 68 | -55～+150 | DB | Active | 上架 | DB101 THRU DB107.pdf
DB105 | 600 | 1.0 | 30 | 0.5 | 1.00 | 5 | 100 |  | 68 | -55～+150 | DB | Active
DB106 | 800 | 1.0 | 30 | 0.5 | 1.00 | 5 | 100 |  | 68 | -55～+150 | DB | Active
DB107 | 1000 | 1.0 | 30 | 0.5 | 1.00 | 5 | 100 |  | 68 | -55～+150 | DB | Active
DB151 | 50 | 1.5 | 60 | 0.7 | 1.00 | 5 | 100 |  | 68 | -55～+150 | DB | Active | 上架 | DB151 THRU DB157.pdf
DB152 | 100 | 1.5 | 60 | 0.7 | 1.00 | 5 | 100 |  | 68 | -55～+150 | DB | Active | 上架 | DB151 THRU DB157.pdf
DB153 | 200 | 1.5 | 60 | 0.7 | 1.00 | 5 | 100 |  | 68 | -55～+150 | DB | Active | 上架 | DB151 THRU DB157.pdf
DB154 | 400 | 1.5 | 60 | 0.7 | 1.00 | 5 | 100 |  | 68 | -55～+150 | DB | Active | 上架 | DB151 THRU DB157.pdf
DB155 | 600 | 1.5 | 60 | 0.7 | 1.00 | 5 | 100 |  | 68 | -55～+150 | DB | Active
DB156 | 800 | 1.5 | 60 | 0.7 | 1.00 | 5 | 100 |  | 68 | -55～+150 | DB | Active
DB157 | 1000 | 1.5 | 60 | 0.7 | 1.00 | 5 | 100 |  | 68 | -55～+150 | DB | Active
DB201 | 50 | 2.0 | 60 | 1.0 | 1.00 | 5 | 100 |  | 68 | -55～+150 | DB | Active | 上架 | DB201 THRU DB207.pdf
DB202 | 100 | 2.0 | 60 | 1.0 | 1.00 | 5 | 100 |  | 68 | -55～+150 | DB | Active | 上架 | DB201 THRU DB207.pdf
DB203 | 200 | 2.0 | 60 | 1.0 | 1.00 | 5 | 100 |  | 68 | -55～+150 | DB | Active | 上架 | DB201 THRU DB207.pdf
DB204 | 400 | 2.0 | 60 | 1.0 | 1.00 | 5 | 100 |  | 68 | -55～+150 | DB | Active | 上架 | DB201 THRU DB207.pdf
DB205 | 600 | 2.0 | 60 | 1.0 | 1.00 | 5 | 100 |  | 68 | -55～+150 | DB | Active
DB206 | 800 | 2.0 | 60 | 1.0 | 1.00 | 5 | 100 |  | 68 | -55～+150 | DB | Active
DB207 | 1000 | 2.0 | 60 | 1.0 | 1.00 | 5 | 100 |  | 68 | -55～+150 | DB | Active
DB101S | 50 | 1.0 | 30 | 0.5 | 1.00 | 5 | 100 |  | 68 | -55～+150 | DBS | Active | 上架 | DB101S THRU DB107S.pdf
DB102S | 100 | 1.0 | 30 | 0.5 | 1.00 | 5 | 100 |  | 68 | -55～+150 | DBS | Active | 上架 | DB101S THRU DB107S.pdf
DB103S | 200 | 1.0 | 30 | 0.5 | 1.00 | 5 | 100 |  | 68 | -55～+150 | DBS | Active | 上架 | DB101S THRU DB107S.pdf
DB104S | 400 | 1.0 | 30 | 0.5 | 1.00 | 5 | 100 |  | 68 | -55～+150 | DBS | Active | 上架 | DB101S THRU DB107S.pdf
DB105S | 600 | 1.0 | 30 | 0.5 | 1.00 | 5 | 100 |  | 68 | -55～+150 | DBS | Active
DB106S | 800 | 1.0 | 30 | 0.5 | 1.00 | 5 | 100 |  | 68 | -55～+150 | DBS | Active
DB107S | 1000 | 1.0 | 30 | 0.5 | 1.00 | 5 | 100 |  | 68 | -55～+150 | DBS | Active
DB151S | 50 | 1.5 | 60 | 0.7 | 1.00 | 5 | 100 |  | 68 | -55～+150 | DBS | Active | 上架 | DB151S THRU DB157S.pdf
DB152S | 100 | 1.5 | 60 | 0.7 | 1.00 | 5 | 100 |  | 68 | -55～+150 | DBS | Active | 上架 | DB151S THRU DB157S.pdf
DB153S | 200 | 1.5 | 60 | 0.7 | 1.00 | 5 | 100 |  | 68 | -55～+150 | DBS | Active | 上架 | DB151S THRU DB157S.pdf
DB154S | 400 | 1.5 | 60 | 0.7 | 1.00 | 5 | 100 |  | 68 | -55～+150 | DBS | Active | 上架 | DB151S THRU DB157S.pdf
DB155S | 600 | 1.5 | 60 | 0.7 | 1.00 | 5 | 100 |  | 68 | -55～+150 | DBS | Active
DB156S | 800 | 1.5 | 60 | 0.7 | 1.00 | 5 | 100 |  | 68 | -55～+150 | DBS | Active
DB157S | 1000 | 1.5 | 60 | 0.7 | 1.00 | 5 | 100 |  | 68 | -55～+150 | DBS | Active
DB201S | 50 | 2.0 | 60 | 1.0 | 1.00 | 5 | 100 |  | 68 | -55～+150 | DBS | Active | 上架 | DB201S THRU DB207S.pdf
DB202S | 100 | 2.0 | 60 | 1.0 | 1.00 | 5 | 100 |  | 68 | -55～+150 | DBS | Active | 上架 | DB201S THRU DB207S.pdf
DB203S | 200 | 2.0 | 60 | 1.0 | 1.00 | 5 | 100 |  | 68 | -55～+150 | DBS | Active | 上架 | DB201S THRU DB207S.pdf
DB204S | 400 | 2.0 | 60 | 1.0 | 1.00 | 5 | 100 |  | 68 | -55～+150 | DBS | Active | 上架 | DB201S THRU DB207S.pdf
DB205S | 600 | 2.0 | 60 | 1.0 | 1.00 | 5 | 100 |  | 68 | -55～+150 | DBS | Active
DB206S | 800 | 2.0 | 60 | 1.0 | 1.00 | 5 | 100 |  | 68 | -55～+150 | DBS | Active
DB207S | 1000 | 2.0 | 60 | 1.0 | 1.00 | 5 | 100 |  | 68 | -55～+150 | DBS | Active
DBL101 | 50 | 1.0 | 30 | 0.5 | 1.00 | 5 | 100 |  | 68 | -55～+150 | DBL | Active | 上架 | DBL101 THRU DBL107.pdf
DBL102 | 100 | 1.0 | 30 | 0.5 | 1.00 | 5 | 100 |  | 68 | -55～+150 | DBL | Active | 上架 | DBL101 THRU DBL107.pdf
DBL103 | 200 | 1.0 | 30 | 0.5 | 1.00 | 5 | 100 |  | 68 | -55～+150 | DBL | Active | 上架 | DBL101 THRU DBL107.pdf
DBL104 | 400 | 1.0 | 30 | 0.5 | 1.00 | 5 | 100 |  | 68 | -55～+150 | DBL | Active | 上架 | DBL101 THRU DBL107.pdf
DBL105 | 600 | 1.0 | 30 | 0.5 | 1.00 | 5 | 100 |  | 68 | -55～+150 | DBL | Active
DBL106 | 800 | 1.0 | 30 | 0.5 | 1.00 | 5 | 100 |  | 68 | -55～+150 | DBL | Active
DBL107 | 1000 | 1.0 | 30 | 0.5 | 1.00 | 5 | 100 |  | 68 | -55～+150 | DBL | Active
DBL151 | 50 | 1.5 | 60 | 0.7 | 1.00 | 5 | 100 |  | 68 | -55～+150 | DBL | Active | 上架 | DBL151 THRU DBL157.pdf
DBL152 | 100 | 1.5 | 60 | 0.7 | 1.00 | 5 | 100 |  | 68 | -55～+150 | DBL | Active | 上架 | DBL151 THRU DBL157.pdf
DBL153 | 200 | 1.5 | 60 | 0.7 | 1.00 | 5 | 100 |  | 68 | -55～+150 | DBL | Active | 上架 | DBL151 THRU DBL157.pdf
DBL154 | 400 | 1.5 | 60 | 0.7 | 1.00 | 5 | 100 |  | 68 | -55～+150 | DBL | Active | 上架 | DBL151 THRU DBL157.pdf
DBL155 | 600 | 1.5 | 60 | 0.7 | 1.00 | 5 | 100 |  | 68 | -55～+150 | DBL | Active
DBL156 | 800 | 1.5 | 60 | 0.7 | 1.00 | 5 | 100 |  | 68 | -55～+150 | DBL | Active
DBL157 | 1000 | 1.5 | 60 | 0.7 | 1.00 | 5 | 100 |  | 68 | -55～+150 | DBL | Active
DBL201 | 50 | 2.0 | 60 | 1.0 | 1.00 | 5 | 100 |  | 68 | -55～+150 | DBL | Active | 上架 | DBL201 THRU DBL207.pdf
DBL202 | 100 | 2.0 | 60 | 1.0 | 1.00 | 5 | 100 |  | 68 | -55～+150 | DBL | Active | 上架 | DBL201 THRU DBL207.pdf
DBL203 | 200 | 2.0 | 60 | 1.0 | 1.00 | 5 | 100 |  | 68 | -55～+150 | DBL | Active | 上架 | DBL201 THRU DBL207.pdf
DBL204 | 400 | 2.0 | 60 | 1.0 | 1.00 | 5 | 100 |  | 68 | -55～+150 | DBL | Active | 上架 | DBL201 THRU DBL207.pdf
DBL205 | 600 | 2.0 | 60 | 1.0 | 1.00 | 5 | 100 |  | 68 | -55～+150 | DBL | Active
DBL206 | 800 | 2.0 | 60 | 1.0 | 1.00 | 5 | 100 |  | 68 | -55～+150 | DBL | Active
DBL207 | 1000 | 2.0 | 60 | 1.0 | 1.00 | 5 | 100 |  | 68 | -55～+150 | DBL | Active
DBL101S | 50 | 1.0 | 30 | 0.5 | 1.00 | 5 | 100 |  | 68 | -55～+150 | DBLS | Active | 上架 | DBL101S THRU DBL107S.pdf
DBL102S | 100 | 1.0 | 30 | 0.5 | 1.00 | 5 | 100 |  | 68 | -55～+150 | DBLS | Active | 上架 | DBL101S THRU DBL107S.pdf
DBL103S | 200 | 1.0 | 30 | 0.5 | 1.00 | 5 | 100 |  | 68 | -55～+150 | DBLS | Active | 上架 | DBL101S THRU DBL107S.pdf
DBL104S | 400 | 1.0 | 30 | 0.5 | 1.00 | 5 | 100 |  | 68 | -55～+150 | DBLS | Active | 上架 | DBL101S THRU DBL107S.pdf
DBL105S | 600 | 1.0 | 30 | 0.5 | 1.00 | 5 | 100 |  | 68 | -55～+150 | DBLS | Active
DBL106S | 800 | 1.0 | 30 | 0.5 | 1.00 | 5 | 100 |  | 68 | -55～+150 | DBLS | Active
DBL107S | 1000 | 1.0 | 30 | 0.5 | 1.00 | 5 | 100 |  | 68 | -55～+150 | DBLS | Active
DBL151S | 50 | 1.5 | 60 | 0.7 | 1.00 | 5 | 100 |  | 68 | -55～+150 | DBLS | Active | 上架 | DBL151S THRU DBL157S.pdf
DBL152S | 100 | 1.5 | 60 | 0.7 | 1.00 | 5 | 100 |  | 68 | -55～+150 | DBLS | Active | 上架 | DBL151S THRU DBL157S.pdf
DBL153S | 200 | 1.5 | 60 | 0.7 | 1.00 | 5 | 100 |  | 68 | -55～+150 | DBLS | Active | 上架 | DBL151S THRU DBL157S.pdf
DBL154S | 400 | 1.5 | 60 | 0.7 | 1.00 | 5 | 100 |  | 68 | -55～+150 | DBLS | Active | 上架 | DBL151S THRU DBL157S.pdf
DBL155S | 600 | 1.5 | 60 | 0.7 | 1.00 | 5 | 100 |  | 68 | -55～+150 | DBLS | Active
DBL156S | 800 | 1.5 | 60 | 0.7 | 1.00 | 5 | 100 |  | 68 | -55～+150 | DBLS | Active
DBL157S | 1000 | 1.5 | 60 | 0.7 | 1.00 | 5 | 100 |  | 68 | -55～+150 | DBLS | Active
DBL201S | 50 | 2.0 | 60 | 1.0 | 1.00 | 5 | 100 |  | 68 | -55～+150 | DBLS | Active | 上架 | DBL201S THRU DBL207S.pdf
DBL202S | 100 | 2.0 | 60 | 1.0 | 1.00 | 5 | 100 |  | 68 | -55～+150 | DBLS | Active | 上架 | DBL201S THRU DBL207S.pdf
DBL203S | 200 | 2.0 | 60 | 1.0 | 1.00 | 5 | 100 |  | 68 | -55～+150 | DBLS | Active | 上架 | DBL201S THRU DBL207S.pdf
DBL204S | 400 | 2.0 | 60 | 1.0 | 1.00 | 5 | 100 |  | 68 | -55～+150 | DBLS | Active | 上架 | DBL201S THRU DBL207S.pdf
DBL205S | 600 | 2.0 | 60 | 1.0 | 1.00 | 5 | 100 |  | 68 | -55～+150 | DBLS | Active
DBL206S | 800 | 2.0 | 60 | 1.0 | 1.00 | 5 | 100 |  | 68 | -55～+150 | DBLS | Active
DBL207S | 1000 | 2.0 | 60 | 1.0 | 1.00 | 5 | 100 |  | 68 | -55～+150 | DBLS | Active
YBS20005 | 50 | 2.0 | 75 | 1.0 | 1.00 | 5 | 100 |  | 55 | -55～+150 | YBS | Active | 上架 | YBS20005 THRU YBS2010.pdf
YBS2001 | 100 | 2.0 | 75 | 1.0 | 1.00 | 5 | 100 |  | 55 | -55～+150 | YBS | Active | 上架 | YBS20005 THRU YBS2010.pdf
YBS2002 | 200 | 2.0 | 75 | 1.0 | 1.00 | 5 | 100 |  | 55 | -55～+150 | YBS | Active | 上架 | YBS20005 THRU YBS2010.pdf
YBS2004 | 400 | 2.0 | 75 | 1.0 | 1.00 | 5 | 100 |  | 55 | -55～+150 | YBS | Active | 上架 | YBS20005 THRU YBS2010.pdf
YBS2006 | 600 | 2.0 | 75 | 1.0 | 1.00 | 5 | 100 |  | 55 | -55～+150 | YBS | Active |  | YBS20005 THRU YBS2010.pdf
YBS2008 | 800 | 2.0 | 75 | 1.0 | 1.00 | 5 | 100 |  | 55 | -55～+150 | YBS | Active |  | YBS20005 THRU YBS2010.pdf
YBS2010 | 1000 | 2.0 | 75 | 1.0 | 1.00 | 5 | 100 |  | 55 | -55～+150 | YBS | Active |  | YBS20005 THRU YBS2010.pdf
YBS22005 | 50 | 2.2 | 90 | 1.1 | 1.00 | 5 | 100 |  | 55 | -55～+150 | YBS | Active | 上架 | YBS22005 THRU YBS2210.pdf
YBS2201 | 100 | 2.2 | 90 | 1.1 | 1.00 | 5 | 100 |  | 55 | -55～+150 | YBS | Active | 上架 | YBS22005 THRU YBS2210.pdf
YBS2202 | 200 | 2.2 | 90 | 1.1 | 1.00 | 5 | 100 |  | 55 | -55～+150 | YBS | Active | 上架 | YBS22005 THRU YBS2210.pdf
YBS2204 | 400 | 2.2 | 90 | 1.1 | 1.00 | 5 | 100 |  | 55 | -55～+150 | YBS | Active | 上架 | YBS22005 THRU YBS2210.pdf
YBS2206 | 600 | 2.2 | 90 | 1.1 | 1.00 | 5 | 100 |  | 55 | -55～+150 | YBS | Active |  | YBS22005 THRU YBS2210.pdf
YBS2208 | 800 | 2.2 | 90 | 1.1 | 1.00 | 5 | 100 |  | 55 | -55～+150 | YBS | Active |  | YBS22005 THRU YBS2210.pdf
YBS2210 | 1000 | 2.2 | 90 | 1.1 | 1.00 | 5 | 100 |  | 55 | -55～+150 | YBS | Active |  | YBS22005 THRU YBS2210.pdf
YBS30005 | 50 | 3.0 | 110 | 1.5 | 1.00 | 5 | 100 |  | 55 | -55～+150 | YBS | Active | 上架 | YBS30005 THRU YBS3010.pdf
YBS3001 | 100 | 3.0 | 110 | 1.5 | 1.00 | 5 | 100 |  | 55 | -55～+150 | YBS | Active | 上架 | YBS30005 THRU YBS3010.pdf
YBS3002 | 200 | 3.0 | 110 | 1.5 | 1.00 | 5 | 100 |  | 55 | -55～+150 | YBS | Active | 上架 | YBS30005 THRU YBS3010.pdf
YBS3004 | 400 | 3.0 | 110 | 1.5 | 1.00 | 5 | 100 |  | 55 | -55～+150 | YBS | Active | 上架 | YBS30005 THRU YBS3010.pdf
YBS3006 | 600 | 3.0 | 110 | 1.5 | 1.00 | 5 | 100 |  | 55 | -55～+150 | YBS | Active |  | YBS30005 THRU YBS3010.pdf
YBS3008 | 800 | 3.0 | 110 | 1.5 | 1.00 | 5 | 100 |  | 55 | -55～+150 | YBS | Active |  | YBS30005 THRU YBS3010.pdf
YBS3010 | 1000 | 3.0 | 110 | 1.5 | 1.00 | 5 | 100 |  | 55 | -55～+150 | YBS | Active |  | YBS30005 THRU YBS3010.pdf
YBS30005A | 50 | 3.0 | 120 | 1.5 | 1.00 | 5 | 100 |  | 55 | -55～+150 | YBS | Active | 上架 | YBS30005A THRU YBS3010A.pdf
YBS3001A | 100 | 3.0 | 120 | 1.5 | 1.00 | 5 | 100 |  | 55 | -55～+150 | YBS | Active | 上架 | YBS30005A THRU YBS3010A.pdf
YBS3002A | 200 | 3.0 | 120 | 1.5 | 1.00 | 5 | 100 |  | 55 | -55～+150 | YBS | Active | 上架 | YBS30005A THRU YBS3010A.pdf
YBS3004A | 400 | 3.0 | 120 | 1.5 | 1.00 | 5 | 100 |  | 55 | -55～+150 | YBS | Active | 上架 | YBS30005A THRU YBS3010A.pdf
YBS3006A | 600 | 3.0 | 120 | 1.5 | 1.00 | 5 | 100 |  | 55 | -55～+150 | YBS | Active |  | YBS30005A THRU YBS3010A.pdf
YBS3008A | 800 | 3.0 | 120 | 1.5 | 1.00 | 5 | 100 |  | 55 | -55～+150 | YBS | Active |  | YBS30005A THRU YBS3010A.pdf
YBS3010A | 1000 | 3.0 | 120 | 1.5 | 1.00 | 5 | 100 |  | 55 | -55～+150 | YBS | Active |  | YBS30005A THRU YBS3010A.pdf
YBSL3006A | 600 | 3.0 | 120 | 1.5 | 0.92 | 5 | 100 |  | 55 | -55～+150 | YBS | Active |  | YBSL3006A.pdf
YBSL3008A | 800 | 3.0 | 120 | 1.5 | 0.92 | 5 | 100 |  | 55 | -55～+150 | YBS | Active |  | YBSL3008A.pdf
YBSA20005 | 50 | 2.0 | 80 | 1.0 | 1.00 | 5 | 100 |  | 50 | -55～+150 | YBS2G | NEW
YBSA2001 | 100 | 2.0 | 80 | 1.0 | 1.00 | 5 | 100 |  | 50 | -55～+150 | YBS2G | NEW
YBSA2002 | 200 | 2.0 | 80 | 1.0 | 1.00 | 5 | 100 |  | 50 | -55～+150 | YBS2G | NEW
YBSA2004 | 400 | 2.0 | 80 | 1.0 | 1.00 | 5 | 100 |  | 50 | -55～+150 | YBS2G | NEW
YBSA2006 | 600 | 2.0 | 80 | 1.0 | 1.00 | 5 | 100 |  | 50 | -55～+150 | YBS2G | NEW
YBSA2008 | 800 | 2.0 | 80 | 1.0 | 1.00 | 5 | 100 |  | 50 | -55～+150 | YBS2G | NEW
YBSA2010 | 1000 | 2.0 | 80 | 1.0 | 1.00 | 5 | 100 |  | 50 | -55～+150 | YBS2G | NEW
YBSA30005 | 50 | 3.0 | 110 | 1.5 | 1.00 | 5 | 100 |  | 55 | -55～+150 | YBS2G | NEW
YBSA3001 | 100 | 3.0 | 110 | 1.5 | 1.00 | 5 | 100 |  | 55 | -55～+150 | YBS2G | NEW
YBSA3002 | 200 | 3.0 | 110 | 1.5 | 1.00 | 5 | 100 |  | 55 | -55～+150 | YBS2G | NEW
YBSA3004 | 400 | 3.0 | 110 | 1.5 | 1.00 | 5 | 100 |  | 55 | -55～+150 | YBS2G | NEW
YBSA3006 | 600 | 3.0 | 110 | 1.5 | 1.00 | 5 | 100 |  | 55 | -55～+150 | YBS2G | NEW
YBSA3008 | 800 | 3.0 | 110 | 1.5 | 1.00 | 5 | 100 |  | 55 | -55～+150 | YBS2G | NEW
YBSA3010 | 1000 | 3.0 | 110 | 1.5 | 1.00 | 5 | 100 |  | 55 | -55～+150 | YBS2G | NEW
YBSA30005A | 50 | 3.0 | 120 | 1.5 | 1.00 | 5 | 100 |  | 55 | -55～+150 | YBS2G | NEW
YBSA3001A | 100 | 3.0 | 120 | 1.5 | 1.00 | 5 | 100 |  | 55 | -55～+150 | YBS2G | NEW
YBSA3002A | 200 | 3.0 | 120 | 1.5 | 1.00 | 5 | 100 |  | 55 | -55～+150 | YBS2G | NEW
YBSA3004A | 400 | 3.0 | 120 | 1.5 | 1.00 | 5 | 100 |  | 55 | -55～+150 | YBS2G | NEW
YBSA3006A | 600 | 3.0 | 120 | 1.5 | 1.00 | 5 | 100 |  | 55 | -55～+150 | YBS2G | NEW
YBSA3008A | 800 | 3.0 | 120 | 1.5 | 1.00 | 5 | 100 |  | 55 | -55～+150 | YBS2G | NEW
YBSA3010A | 1000 | 3.0 | 120 | 1.5 | 1.00 | 5 | 100 |  | 55 | -55～+150 | YBS2G | NEW
YBSA40005 | 50 | 4.0 | 120 | 2.0 | 1.00 | 5 | 100 |  | 55 | -55～+150 | YBS2G | NEW
YBSA4001 | 100 | 4.0 | 120 | 2.0 | 1.00 | 5 | 100 |  | 55 | -55～+150 | YBS2G | NEW
YBSA4002 | 200 | 4.0 | 120 | 2.0 | 1.00 | 5 | 100 |  | 55 | -55～+150 | YBS2G | NEW
YBSA4004 | 400 | 4.0 | 120 | 2.0 | 1.00 | 5 | 100 |  | 55 | -55～+150 | YBS2G | NEW
YBSA4006 | 600 | 4.0 | 120 | 2.0 | 1.00 | 5 | 100 |  | 55 | -55～+150 | YBS2G | NEW
YBSA4008 | 800 | 4.0 | 120 | 2.0 | 1.00 | 5 | 100 |  | 55 | -55～+150 | YBS2G | NEW
YBSA4010 | 1000 | 4.0 | 120 | 2.0 | 1.00 | 5 | 100 |  | 55 | -55～+150 | YBS2G | NEW
YBSA60005 | 50 | 6.0 | 150 | 3.0 | 1.00 | 5 | 100 |  | 55 | -55～+150 | YBS2G | NEW
YBSA6001 | 100 | 6.0 | 150 | 3.0 | 1.00 | 5 | 100 |  | 55 | -55～+150 | YBS2G | NEW
YBSA6002 | 200 | 6.0 | 150 | 3.0 | 1.00 | 5 | 100 |  | 55 | -55～+150 | YBS2G | NEW
YBSA6004 | 400 | 6.0 | 150 | 3.0 | 1.00 | 5 | 100 |  | 55 | -55～+150 | YBS2G | NEW
YBSA6006 | 600 | 6.0 | 150 | 3.0 | 1.00 | 5 | 100 |  | 55 | -55～+150 | YBS2G | NEW
YBSA6008 | 800 | 6.0 | 150 | 3.0 | 1.00 | 5 | 100 |  | 55 | -55～+150 | YBS2G | NEW
YBSA6010 | 1000 | 6.0 | 150 | 3.0 | 1.00 | 5 | 100 |  | 55 | -55～+150 | YBS2G | NEW
RYBS2010 | 1000 | 2.0 | 75 | 1.0 | 1.3 | 5 | 100 | 500 | 55 | -55～+150 | YBS | Active |  | RYBS2010.pdf
RYBS3010 | 1000 | 3.0 | 90 | 1.5 | 1.3 | 5 | 100 | 500 | 55 | -55～+150 | YBS | Active |  | RYBS3010.pdf
RYBS3010A | 1000 | 3.0 | 100 | 1.5 | 1.3 | 5 | 100 | 500 | 55 | -55～+150 | YBS | Active | 修改 | RYBS3010A.pdf
YBSM40005 | 50 | 4.0 | 120 | 2.0 | 1.0 | 5.0 | 100 |  | 55 | -55～+150 | YBS3 | Active | 上架 | YBSM40005 THRU YBSM4010.pdf
YBSM4001 | 100 | 4.0 | 120 | 2.0 | 1.0 | 5.0 | 100 |  | 55 | -55～+150 | YBS3 | Active | 上架 | YBSM40005 THRU YBSM4010.pdf
YBSM4002 | 200 | 4.0 | 120 | 2.0 | 1.0 | 5.0 | 100 |  | 55 | -55～+150 | YBS3 | Active | 上架 | YBSM40005 THRU YBSM4010.pdf
YBSM4004 | 400 | 4.0 | 120 | 2.0 | 1.0 | 5.0 | 100 |  | 55 | -55～+150 | YBS3 | Active | 上架 | YBSM40005 THRU YBSM4010.pdf
YBSM4006 | 600 | 4.0 | 120 | 2.0 | 1.0 | 5.0 | 100 |  | 55 | -55～+150 | YBS3 | Active | 修改
YBSM4008 | 800 | 4.0 | 120 | 2.0 | 1.0 | 5.0 | 100 |  | 55 | -55～+150 | YBS3 | Active | 修改
YBSM4010 | 1000 | 4.0 | 120 | 2.0 | 1.0 | 5.0 | 100 |  | 55 | -55～+150 | YBS3 | Active | 修改
YBSM60005 | 50 | 6.0 | 150 | 3.0 | 1.0 | 5.0 | 100 |  | 55 | -55～+150 | YBS3 | Active | 上架 | YBSM60005 THRU YBSM6010.pdf
YBSM6001 | 100 | 6.0 | 150 | 3.0 | 1.0 | 5.0 | 100 |  | 55 | -55～+150 | YBS3 | Active | 上架 | YBSM60005 THRU YBSM6010.pdf
YBSM6002 | 200 | 6.0 | 150 | 3.0 | 1.0 | 5.0 | 100 |  | 55 | -55～+150 | YBS3 | Active | 上架 | YBSM60005 THRU YBSM6010.pdf
YBSM6004 | 400 | 6.0 | 150 | 3.0 | 1.0 | 5.0 | 100 |  | 55 | -55～+150 | YBS3 | Active | 上架 | YBSM60005 THRU YBSM6010.pdf
YBSM6006 | 600 | 6.0 | 150 | 3.0 | 1.0 | 5.0 | 100 |  | 55 | -55～+150 | YBS3 | Active | 修改
YBSM6008 | 800 | 6.0 | 150 | 3.0 | 1.0 | 5.0 | 100 |  | 55 | -55～+150 | YBS3 | Active | 修改
YBSM6010 | 1000 | 6.0 | 150 | 3.0 | 1.0 | 5.0 | 100 |  | 55 | -55～+150 | YBS3 | Active | 修改
YBSM80005 | 50 | 8.0 | 200 | 4.0 | 1.0 | 5.0 | 100 |  | 55 | -55～+150 | YBS3 | Active | 上架 | YBSM80005 THRU YBSM8010.pdf
YBSM8001 | 100 | 8.0 | 200 | 4.0 | 1.0 | 5.0 | 100 |  | 55 | -55～+150 | YBS3 | Active | 上架 | YBSM80005 THRU YBSM8010.pdf
YBSM8002 | 200 | 8.0 | 200 | 4.0 | 1.0 | 5.0 | 100 |  | 55 | -55～+150 | YBS3 | Active | 上架 | YBSM80005 THRU YBSM8010.pdf
YBSM8004 | 400 | 8.0 | 200 | 4.0 | 1.0 | 5.0 | 100 |  | 55 | -55～+150 | YBS3 | Active | 上架 | YBSM80005 THRU YBSM8010.pdf
YBSM8006 | 600 | 8.0 | 200 | 4.0 | 1.0 | 5.0 | 100 |  | 55 | -55～+150 | YBS3 | Active | 上架 | YBSM80005 THRU YBSM8010.pdf
YBSM8008 | 800 | 8.0 | 200 | 4.0 | 1.0 | 5.0 | 100 |  | 55 | -55～+150 | YBS3 | Active | 上架 | YBSM80005 THRU YBSM8010.pdf
YBSM8010 | 1000 | 8.0 | 200 | 4.0 | 1.0 | 5.0 | 100 |  | 55 | -55～+150 | YBS3 | Active | 修改
YBSML4006 | 600 | 4.0 | 150 | 2.0 | 0.92 | 5.0 | 100 |  | 55 | -55～+150 | YBS3 | New |  | YBSML4006.pdf
YBSML4008 | 800 | 4.0 | 150 | 2.0 | 0.92 | 5.0 | 100 |  | 55 | -55～+150 | YBS3 | New |  | YBSML4008.pdf
YBSML8006 | 600 | 8.0 | 250 | 4.0 | 0.92 | 5.0 | 100 |  | 55 | -55～+150 | YBS3 | New |  | YBSML8006.pdf
YBSML8008 | 800 | 8.0 | 250 | 4.0 | 0.92 | 5.0 | 100 |  | 55 | -55～+150 | YBS3 | New |  | YBSML8008.pdf
YBSN100005 | 50 | 10 | 250 | 5 | 1.0 | 5.0 | 100 |  | 50 | -55～+150 | YBS6 | New |  | YBSN100005 THRU YBSN10010.pdf
YBSN10001 | 100 | 10 | 250 | 5 | 1.0 | 5.0 | 100 |  | 50 | -55～+150 | YBS6 | New |  | YBSN100005 THRU YBSN10010.pdf
YBSN10002 | 200 | 10 | 250 | 5 | 1.0 | 5.0 | 100 |  | 50 | -55～+150 | YBS6 | New |  | YBSN100005 THRU YBSN10010.pdf
YBSN10004 | 400 | 10 | 250 | 5 | 1.0 | 5.0 | 100 |  | 50 | -55～+150 | YBS6 | New |  | YBSN100005 THRU YBSN10010.pdf
YBSN10006 | 600 | 10 | 250 | 5 | 1.0 | 5.0 | 100 |  | 50 | -55～+150 | YBS6 | New |  | YBSN100005 THRU YBSN10010.pdf
YBSN10008 | 800 | 10 | 250 | 5 | 1.0 | 5.0 | 100 |  | 50 | -55～+150 | YBS6 | New |  | YBSN100005 THRU YBSN10010.pdf
YBSN10010 | 1000 | 10 | 250 | 5 | 1.0 | 5.0 | 100 |  | 50 | -55～+150 | YBS6 | New |  | YBSN100005 THRU YBSN10010.pdf
RYBSN10010 | 1000 | 10 | 300 | 5 | 1.3 | 5 | 100 |  | 48 | -55～+150 | YBS6 | Active |  | RYBSN10010.pdf
RYBSM4010 | 1000 | 4.0 | 100 | 2.0 | 1.3 | 5.0 | 100 | 500 | 55 | -55～+150 | YBS3 | Active | 修改 | RYBSM4010.pdf
RYBSM6010 | 1000 | 6.0 | 140 | 3.0 | 1.3 | 5.0 | 100 | 500 | 55 | -55～+150 | YBS3 | Active | 修改 | RYBSM6010.pdf
RYBSM8010 | 1000 | 8.0 | 180 | 4.0 | 1.3 | 5.0 | 100 | 500 | 55 | -55～+150 | YBS3 | Active | 上架 | RYBSM8010.pdf
GBP2005S | 50 | 2.0 | 50 | 1.0 | 1.00 | 5 | 100 |  | 45 | -55～+150 | GBP | Active | 上架 | GBP2005S THRU GBP210S.pdf
GBP201S | 100 | 2.0 | 50 | 1.0 | 1.00 | 5 | 100 |  | 45 | -55～+150 | GBP | Active | 上架 | GBP2005S THRU GBP210S.pdf
GBP202S | 200 | 2.0 | 50 | 1.0 | 1.00 | 5 | 100 |  | 45 | -55～+150 | GBP | Active | 上架 | GBP2005S THRU GBP210S.pdf
GBP204S | 400 | 2.0 | 50 | 1.0 | 1.00 | 5 | 100 |  | 45 | -55～+150 | GBP | Active | 上架 | GBP2005S THRU GBP210S.pdf
GBP206S | 600 | 2.0 | 50 | 1.0 | 1.00 | 5 | 100 |  | 45 | -55～+150 | GBP | Active | 修改 | GBP2005S THRU GBP210S.pdf
GBP208S | 800 | 2.0 | 50 | 1.0 | 1.00 | 5 | 100 |  | 45 | -55～+150 | GBP | Active | 修改 | GBP2005S THRU GBP210S.pdf
GBP210S | 1000 | 2.0 | 50 | 1.0 | 1.00 | 5 | 100 |  | 45 | -55～+150 | GBP | Active | 修改 | GBP2005S THRU GBP210S.pdf
GBP206 | 600 | 2.0 | 60 | 1.0 | 1.00 | 5 | 100 |  | 45 | -55～+150 | GBP | Active | 修改 | GBP2005 THRU GBP210.pdf
GBP208 | 800 | 2.0 | 60 | 1.0 | 1.00 | 5 | 100 |  | 45 | -55～+150 | GBP | Active | 修改 | GBP2005 THRU GBP210.pdf
GBP210 | 1000 | 2.0 | 60 | 1.0 | 1.00 | 5 | 100 |  | 45 | -55～+150 | GBP | Active | 修改 | GBP2005 THRU GBP210.pdf
GBP2005A | 50 | 2.0 | 90 | 1.0 | 1.00 | 5 | 100 |  | 45 | -55～+150 | GBP | Active | 上架 | GBP2005A THRU GBP210A.pdf
GBP201A | 100 | 2.0 | 90 | 1.0 | 1.00 | 5 | 100 |  | 45 | -55～+150 | GBP | Active | 上架 | GBP2005A THRU GBP210A.pdf
GBP202A | 200 | 2.0 | 90 | 1.0 | 1.00 | 5 | 100 |  | 45 | -55～+150 | GBP | Active | 上架 | GBP2005A THRU GBP210A.pdf
GBP204A | 400 | 2.0 | 90 | 1.0 | 1.00 | 5 | 100 |  | 45 | -55～+150 | GBP | Active | 上架 | GBP2005A THRU GBP210A.pdf
GBP206A | 600 | 2.0 | 90 | 1.0 | 1.00 | 5 | 100 |  | 45 | -55～+150 | GBP | Active | 修改 | GBP2005A THRU GBP210A.pdf
GBP208A | 800 | 2.0 | 90 | 1.0 | 1.00 | 5 | 100 |  | 45 | -55～+150 | GBP | Active | 修改 | GBP2005A THRU GBP210A.pdf
GBP210A | 1000 | 2.0 | 90 | 1.0 | 1.00 | 5 | 100 |  | 45 | -55～+150 | GBP | Active | 修改 | GBP2005A THRU GBP210A.pdf
GBP3005S | 50 | 3.0 | 65 | 1.5 | 1.00 | 5 | 100 |  | 45 | -55～+150 | GBP | Active | 上架 | GBP3005S THRU GBP310S.pdf
GBP301S | 100 | 3.0 | 65 | 1.5 | 1.00 | 5 | 100 |  | 45 | -55～+150 | GBP | Active | 上架 | GBP3005S THRU GBP310S.pdf
GBP302S | 200 | 3.0 | 65 | 1.5 | 1.00 | 5 | 100 |  | 45 | -55～+150 | GBP | Active | 上架 | GBP3005S THRU GBP310S.pdf
GBP304S | 400 | 3.0 | 65 | 1.5 | 1.00 | 5 | 100 |  | 45 | -55～+150 | GBP | Active | 上架 | GBP3005S THRU GBP310S.pdf
GBP306S | 600 | 3.0 | 65 | 1.5 | 1.00 | 5 | 100 |  | 45 | -55～+150 | GBP | Active | 修改 | GBP3005S THRU GBP310S.pdf
GBP308S | 800 | 3.0 | 65 | 1.5 | 1.00 | 5 | 100 |  | 45 | -55～+150 | GBP | Active | 修改 | GBP3005S THRU GBP310S.pdf
GBP310S | 1000 | 3.0 | 65 | 1.5 | 1.00 | 5 | 100 |  | 45 | -55～+150 | GBP | Active | 修改 | GBP3005S THRU GBP310S.pdf
GBP3005 | 50 | 3.0 | 90 | 1.5 | 1.00 | 5 | 100 |  | 45 | -55～+150 | GBP | Active | 上架 | GBP3005 THRU GBP310.pdf
GBP301 | 100 | 3.0 | 90 | 1.5 | 1.00 | 5 | 100 |  | 45 | -55～+150 | GBP | Active | 上架 | GBP3005 THRU GBP310.pdf
GBP302 | 200 | 3.0 | 90 | 1.5 | 1.00 | 5 | 100 |  | 45 | -55～+150 | GBP | Active | 上架 | GBP3005 THRU GBP310.pdf
GBP304 | 400 | 3.0 | 90 | 1.5 | 1.00 | 5 | 100 |  | 45 | -55～+150 | GBP | Active | 上架 | GBP3005 THRU GBP310.pdf
GBP306 | 600 | 3.0 | 90 | 1.5 | 1.00 | 5 | 100 |  | 45 | -55～+150 | GBP | Active | 修改 | GBP3005 THRU GBP310.pdf
GBP308 | 800 | 3.0 | 90 | 1.5 | 1.00 | 5 | 100 |  | 45 | -55～+150 | GBP | Active | 修改 | GBP3005 THRU GBP310.pdf
GBP310 | 1000 | 3.0 | 90 | 1.5 | 1.00 | 5 | 100 |  | 45 | -55～+150 | GBP | Active | 修改 | GBP3005 THRU GBP310.pdf
GBP3005A | 50 | 3.0 | 110 | 1.5 | 1.00 | 5 | 100 |  | 45 | -55～+150 | GBP | Active | 上架 | GBP3005A THRU GBP310A.pdf
GBP301A | 100 | 3.0 | 110 | 1.5 | 1.00 | 5 | 100 |  | 45 | -55～+150 | GBP | Active | 上架 | GBP3005A THRU GBP310A.pdf
GBP302A | 200 | 3.0 | 110 | 1.5 | 1.00 | 5 | 100 |  | 45 | -55～+150 | GBP | Active | 上架 | GBP3005A THRU GBP310A.pdf
GBP304A | 400 | 3.0 | 110 | 1.5 | 1.00 | 5 | 100 |  | 45 | -55～+150 | GBP | Active | 上架 | GBP3005A THRU GBP310A.pdf
GBP306A | 600 | 3.0 | 110 | 1.5 | 1.00 | 5 | 100 |  | 45 | -55～+150 | GBP | Active | 修改 | GBP3005A THRU GBP310A.pdf
GBP308A | 800 | 3.0 | 110 | 1.5 | 1.00 | 5 | 100 |  | 45 | -55～+150 | GBP | Active | 修改 | GBP3005A THRU GBP310A.pdf
GBP310A | 1000 | 3.0 | 110 | 1.5 | 1.00 | 5 | 100 |  | 45 | -55～+150 | GBP | Active | 修改 | GBP3005A THRU GBP310A.pdf
GBP4005 | 50 | 4.0 | 110 | 2.0 | 1.00 | 5 | 100 |  | 45 | -55～+150 | GBP | Active | 上架 | GBP4005 THRU GBP410.pdf
GBP401 | 100 | 4.0 | 110 | 2.0 | 1.00 | 5 | 100 |  | 45 | -55～+150 | GBP | Active | 上架 | GBP4005 THRU GBP410.pdf
GBP402 | 200 | 4.0 | 110 | 2.0 | 1.00 | 5 | 100 |  | 45 | -55～+150 | GBP | Active | 上架 | GBP4005 THRU GBP410.pdf
GBP404 | 400 | 4.0 | 110 | 2.0 | 1.00 | 5 | 100 |  | 45 | -55～+150 | GBP | Active | 上架 | GBP4005 THRU GBP410.pdf
GBP406 | 600 | 4.0 | 110 | 2.0 | 1.00 | 5 | 100 |  | 45 | -55～+150 | GBP | Active | 修改 | GBP4005 THRU GBP410.pdf
GBP408 | 800 | 4.0 | 110 | 2.0 | 1.00 | 5 | 100 |  | 45 | -55～+150 | GBP | Active | 修改 | GBP4005 THRU GBP410.pdf
GBP410 | 1000 | 4.0 | 110 | 2.0 | 1.00 | 5 | 100 |  | 45 | -55～+150 | GBP | Active | 修改 | GBP4005 THRU GBP410.pdf
GBP4005A | 50 | 4.0 | 135 | 2.0 | 1.00 | 5 | 100 |  | 45 | -55～+150 | GBP | Active | 上架 | GBP4005A THRU GBP410A.pdf
GBP401A | 100 | 4.0 | 135 | 2.0 | 1.00 | 5 | 100 |  | 45 | -55～+150 | GBP | Active | 上架 | GBP4005A THRU GBP410A.pdf
GBP402A | 200 | 4.0 | 135 | 2.0 | 1.00 | 5 | 100 |  | 45 | -55～+150 | GBP | Active | 上架 | GBP4005A THRU GBP410A.pdf
GBP404A | 400 | 4.0 | 135 | 2.0 | 1.00 | 5 | 100 |  | 45 | -55～+150 | GBP | Active | 上架 | GBP4005A THRU GBP410A.pdf
GBP406A | 600 | 4.0 | 135 | 2.0 | 1.00 | 5 | 100 |  | 45 | -55～+150 | GBP | Active | 修改 | GBP4005A THRU GBP410A.pdf
GBP408A | 800 | 4.0 | 135 | 2.0 | 1.00 | 5 | 100 |  | 45 | -55～+150 | GBP | Active | 修改 | GBP4005A THRU GBP410A.pdf
GBP410A | 1000 | 4.0 | 135 | 2.0 | 1.00 | 5 | 100 |  | 45 | -55～+150 | GBP | Active | 修改 | GBP4005A THRU GBP410A.pdf
RGBP410 | 1000 | 4.0 | 110 | 2.0 | 1.30 | 5 | 100 | 500 | 45 | -55～+150 | GBP | Active | 修改 | RGBP410.pdf
GBL2005 | 50 | 2.0 | 90 | 1.0 | 1.00 | 5 | 100 |  | 47 | -55～+150 | 2KBJ | Active | 上架 | GBL2005 THRU GBL210.pdf
GBL201 | 100 | 2.0 | 90 | 1.0 | 1.00 | 5 | 100 |  | 47 | -55～+150 | 2KBJ | Active | 上架 | GBL2005 THRU GBL210.pdf
GBL202 | 200 | 2.0 | 90 | 1.0 | 1.00 | 5 | 100 |  | 47 | -55～+150 | 2KBJ | Active | 上架 | GBL2005 THRU GBL210.pdf
GBL204 | 400 | 2.0 | 90 | 1.0 | 1.00 | 5 | 100 |  | 47 | -55～+150 | 2KBJ | Active | 上架 | GBL2005 THRU GBL210.pdf
GBL206 | 600 | 2.0 | 90 | 1.0 | 1.00 | 5 | 100 |  | 47 | -55～+150 | 2KBJ | Active | 修改 | GBL2005 THRU GBL210.pdf
GBL208 | 800 | 2.0 | 90 | 1.0 | 1.00 | 5 | 100 |  | 47 | -55～+150 | 2KBJ | Active | 修改 | GBL2005 THRU GBL210.pdf
GBL210 | 1000 | 2.0 | 90 | 1.0 | 1.00 | 5 | 100 |  | 47 | -55～+150 | 2KBJ | Active | 修改 | GBL2005 THRU GBL210.pdf
GBL2005A | 50 | 2.0 | 135 | 1.0 | 1.00 | 5 | 100 |  | 47 | -55～+150 | 2KBJ | Active | 上架 | GBL2005A THRU GBL210A.pdf
GBL201A | 100 | 2.0 | 135 | 1.0 | 1.00 | 5 | 100 |  | 47 | -55～+150 | 2KBJ | Active | 上架 | GBL2005A THRU GBL210A.pdf
GBL202A | 200 | 2.0 | 135 | 1.0 | 1.00 | 5 | 100 |  | 47 | -55～+150 | 2KBJ | Active | 上架 | GBL2005A THRU GBL210A.pdf
GBL204A | 400 | 2.0 | 135 | 1.0 | 1.00 | 5 | 100 |  | 47 | -55～+150 | 2KBJ | Active | 上架 | GBL2005A THRU GBL210A.pdf
GBL206A | 600 | 2.0 | 135 | 1.0 | 1.00 | 5 | 100 |  | 47 | -55～+150 | 2KBJ | Active | 上架 | GBL2005A THRU GBL210A.pdf
GBL208A | 800 | 2.0 | 135 | 1.0 | 1.00 | 5 | 100 |  | 47 | -55～+150 | 2KBJ | Active | 上架 | GBL2005A THRU GBL210A.pdf
GBL210A | 1000 | 2.0 | 135 | 1.0 | 1.00 | 5 | 100 |  | 47 | -55～+150 | 2KBJ | Active | 上架 | GBL2005A THRU GBL210A.pdf
GBL4005 | 50 | 4.0 | 135 | 2.0 | 1.00 | 5 | 100 |  | 47 | -55～+150 | 2KBJ | Active | 上架 | GBL4005 THRU GBL410.pdf
GBL401 | 100 | 4.0 | 135 | 2.0 | 1.00 | 5 | 100 |  | 47 | -55～+150 | 2KBJ | Active | 上架 | GBL4005 THRU GBL410.pdf
GBL402 | 200 | 4.0 | 135 | 2.0 | 1.00 | 5 | 100 |  | 47 | -55～+150 | 2KBJ | Active | 上架 | GBL4005 THRU GBL410.pdf
GBL404 | 400 | 4.0 | 135 | 2.0 | 1.00 | 5 | 100 |  | 47 | -55～+150 | 2KBJ | Active | 上架 | GBL4005 THRU GBL410.pdf
GBL406 | 600 | 4.0 | 135 | 2.0 | 1.00 | 5 | 100 |  | 47 | -55～+150 | 2KBJ | Active | 修改 | GBL4005 THRU GBL410.pdf
GBL408 | 800 | 4.0 | 135 | 2.0 | 1.00 | 5 | 100 |  | 47 | -55～+150 | 2KBJ | Active | 修改 | GBL4005 THRU GBL410.pdf
GBL410 | 1000 | 4.0 | 135 | 2.0 | 1.00 | 5 | 100 |  | 47 | -55～+150 | 2KBJ | Active | 修改 | GBL4005 THRU GBL410.pdf
GBL4005A | 50 | 4.0 | 150 | 2.0 | 1.00 | 5 | 100 |  | 47 | -55～+150 | 2KBJ | Active | 上架 | GBL4005A THRU GBL410A.pdf
GBL401A | 100 | 4.0 | 150 | 2.0 | 1.00 | 5 | 100 |  | 47 | -55～+150 | 2KBJ | Active | 上架 | GBL4005A THRU GBL410A.pdf
GBL402A | 200 | 4.0 | 150 | 2.0 | 1.00 | 5 | 100 |  | 47 | -55～+150 | 2KBJ | Active | 上架 | GBL4005A THRU GBL410A.pdf
GBL404A | 400 | 4.0 | 150 | 2.0 | 1.00 | 5 | 100 |  | 47 | -55～+150 | 2KBJ | Active | 上架 | GBL4005A THRU GBL410A.pdf
GBL406A | 600 | 4.0 | 150 | 2.0 | 1.00 | 5 | 100 |  | 47 | -55～+150 | 2KBJ | Active | 修改 | GBL4005A THRU GBL410A.pdf
GBL408A | 800 | 4.0 | 150 | 2.0 | 1.00 | 5 | 100 |  | 47 | -55～+150 | 2KBJ | Active | 修改 | GBL4005A THRU GBL410A.pdf
GBL410A | 1000 | 4.0 | 150 | 2.0 | 1.00 | 5 | 100 |  | 47 | -55～+150 | 2KBJ | Active | 修改 | GBL4005A THRU GBL410A.pdf
GBL6005 | 50 | 6.0 | 150 | 3.0 | 1.00 | 5 | 100 |  | 47 | -55～+150 | 2KBJ | Active | 上架 | GBL6005 THRU GBL610.pdf
GBL601 | 100 | 6.0 | 150 | 3.0 | 1.00 | 5 | 100 |  | 47 | -55～+150 | 2KBJ | Active | 上架 | GBL6005 THRU GBL610.pdf
GBL602 | 200 | 6.0 | 150 | 3.0 | 1.00 | 5 | 100 |  | 47 | -55～+150 | 2KBJ | Active | 上架 | GBL6005 THRU GBL610.pdf
GBL604 | 400 | 6.0 | 150 | 3.0 | 1.00 | 5 | 100 |  | 47 | -55～+150 | 2KBJ | Active | 上架 | GBL6005 THRU GBL610.pdf
GBL606 | 600 | 6.0 | 150 | 3.0 | 1.00 | 5 | 100 |  | 47 | -55～+150 | 2KBJ | Active | 修改 | GBL6005 THRU GBL610.pdf
GBL608 | 800 | 6.0 | 150 | 3.0 | 1.00 | 5 | 100 |  | 47 | -55～+150 | 2KBJ | Active | 修改 | GBL6005 THRU GBL610.pdf
GBL610 | 1000 | 6.0 | 150 | 3.0 | 1.00 | 5 | 100 |  | 47 | -55～+150 | 2KBJ | Active | 修改 | GBL6005 THRU GBL610.pdf
GBJ2005 | 50 | 2.0 | 90 | 1.0 | 1.00 | 5 | 100 |  | 47 | -55～+150 | 2KBJ | Active | 上架 | GBJ2005 THRU GBJ210.pdf
GBJ201 | 100 | 2.0 | 90 | 1.0 | 1.00 | 5 | 100 |  | 47 | -55～+150 | 2KBJ | Active | 上架 | GBJ2005 THRU GBJ210.pdf
GBJ202 | 200 | 2.0 | 90 | 1.0 | 1.00 | 5 | 100 |  | 47 | -55～+150 | 2KBJ | Active | 上架 | GBJ2005 THRU GBJ210.pdf
GBJ204 | 400 | 2.0 | 90 | 1.0 | 1.00 | 5 | 100 |  | 47 | -55～+150 | 2KBJ | Active | 上架 | GBJ2005 THRU GBJ210.pdf
GBJ206 | 600 | 2.0 | 90 | 1.0 | 1.00 | 5 | 100 |  | 47 | -55～+150 | 2KBJ | Active | 修改 | GBJ2005 THRU GBJ210.pdf
GBJ208 | 800 | 2.0 | 90 | 1.0 | 1.00 | 5 | 100 |  | 47 | -55～+150 | 2KBJ | Active | 修改 | GBJ2005 THRU GBJ210.pdf
GBJ210 | 1000 | 2.0 | 90 | 1.0 | 1.00 | 5 | 100 |  | 47 | -55～+150 | 2KBJ | Active | 修改 | GBJ2005 THRU GBJ210.pdf
GBJ4005 | 50 | 4.0 | 135 | 2.0 | 1.00 | 5 | 100 |  | 47 | -55～+150 | 2KBJ | Active | 上架 | GBJ4005 THRU GBJ410.pdf
GBJ401 | 100 | 4.0 | 135 | 2.0 | 1.00 | 5 | 100 |  | 47 | -55～+150 | 2KBJ | Active | 上架 | GBJ4005 THRU GBJ410.pdf
GBJ402 | 200 | 4.0 | 135 | 2.0 | 1.00 | 5 | 100 |  | 47 | -55～+150 | 2KBJ | Active | 上架 | GBJ4005 THRU GBJ410.pdf
GBJ404 | 400 | 4.0 | 135 | 2.0 | 1.00 | 5 | 100 |  | 47 | -55～+150 | 2KBJ | Active | 上架 | GBJ4005 THRU GBJ410.pdf
GBJ406 | 600 | 4.0 | 135 | 2.0 | 1.00 | 5 | 100 |  | 47 | -55～+150 | 2KBJ | Active | 上架 | GBJ4005 THRU GBJ410.pdf
GBJ408 | 800 | 4.0 | 135 | 2.0 | 1.00 | 5 | 100 |  | 47 | -55～+150 | 2KBJ | Active | 上架 | GBJ4005 THRU GBJ410.pdf
GBJ410 | 1000 | 4.0 | 135 | 2.0 | 1.00 | 5 | 100 |  | 47 | -55～+150 | 2KBJ | Active | 上架 | GBJ4005 THRU GBJ410.pdf
D2UB05 | 50 | 2.0 | 60 | 1.0 | 1.00 | 5 | 100 |  | 55 | -55～+150 | D3K | Active | 上架 | D2UB05 THRU D2UB100.pdf
D2UB10 | 100 | 2.0 | 60 | 1.0 | 1.00 | 5 | 100 |  | 55 | -55～+150 | D3K | Active | 上架 | D2UB05 THRU D2UB100.pdf
D2UB20 | 200 | 2.0 | 60 | 1.0 | 1.00 | 5 | 100 |  | 55 | -55～+150 | D3K | Active | 上架 | D2UB05 THRU D2UB100.pdf
D2UB40 | 400 | 2.0 | 60 | 1.0 | 1.00 | 5 | 100 |  | 55 | -55～+150 | D3K | Active | 上架 | D2UB05 THRU D2UB100.pdf
D2UB60 | 600 | 2.0 | 60 | 1.0 | 1.00 | 5 | 100 |  | 55 | -55～+150 | D3K | Active | 修改 | D2UB05 THRU D2UB100.pdf
D2UB80 | 800 | 2.0 | 60 | 1.0 | 1.00 | 5 | 100 |  | 55 | -55～+150 | D3K | Active | 修改 | D2UB05 THRU D2UB100.pdf
D2UB100 | 1000 | 2.0 | 60 | 1.0 | 1.00 | 5 | 100 |  | 55 | -55～+150 | D3K | Active | 修改 | D2UB05 THRU D2UB100.pdf
D2UB05A | 50 | 2.0 | 90 | 1.0 | 1.00 | 5 | 100 |  | 55 | -55～+150 | D3K | Active | 上架 | D2UB05A THRU D2UB100A.pdf
D2UB10A | 100 | 2.0 | 90 | 1.0 | 1.00 | 5 | 100 |  | 55 | -55～+150 | D3K | Active | 上架 | D2UB05A THRU D2UB100A.pdf
D2UB20A | 200 | 2.0 | 90 | 1.0 | 1.00 | 5 | 100 |  | 55 | -55～+150 | D3K | Active | 上架 | D2UB05A THRU D2UB100A.pdf
D2UB40A | 400 | 2.0 | 90 | 1.0 | 1.00 | 5 | 100 |  | 55 | -55～+150 | D3K | Active | 上架 | D2UB05A THRU D2UB100A.pdf
D2UB60A | 600 | 2.0 | 90 | 1.0 | 1.00 | 5 | 100 |  | 55 | -55～+150 | D3K | Active | 修改 | D2UB05A THRU D2UB100A.pdf
D2UB80A | 800 | 2.0 | 90 | 1.0 | 1.00 | 5 | 100 |  | 55 | -55～+150 | D3K | Active | 修改 | D2UB05A THRU D2UB100A.pdf
D2UB100A | 1000 | 2.0 | 90 | 1.0 | 1.00 | 5 | 100 |  | 55 | -55～+150 | D3K | Active | 修改 | D2UB05A THRU D2UB100A.pdf
D3UB05 | 50 | 3.0 | 90 | 1.5 | 1.00 | 5 | 100 |  | 55 | -55～+150 | D3K | Active | 上架 | D3UB05 THRU D3UB100.pdf
D3UB10 | 100 | 3.0 | 90 | 1.5 | 1.00 | 5 | 100 |  | 55 | -55～+150 | D3K | Active | 上架 | D3UB05 THRU D3UB100.pdf
D3UB20 | 200 | 3.0 | 90 | 1.5 | 1.00 | 5 | 100 |  | 55 | -55～+150 | D3K | Active | 上架 | D3UB05 THRU D3UB100.pdf
D3UB40 | 400 | 3.0 | 90 | 1.5 | 1.00 | 5 | 100 |  | 55 | -55～+150 | D3K | Active | 上架 | D3UB05 THRU D3UB100.pdf
D3UB60 | 600 | 3.0 | 90 | 1.5 | 1.00 | 5 | 100 |  | 55 | -55～+150 | D3K | Active | 修改 | D3UB05 THRU D3UB100.pdf
D3UB80 | 800 | 3.0 | 90 | 1.5 | 1.00 | 5 | 100 |  | 55 | -55～+150 | D3K | Active | 修改 | D3UB05 THRU D3UB100.pdf
D3UB100 | 1000 | 3.0 | 90 | 1.5 | 1.00 | 5 | 100 |  | 55 | -55～+150 | D3K | Active | 修改 | D3UB05 THRU D3UB100.pdf
D3UB05A | 50 | 3.0 | 100 | 1.5 | 1.00 | 5 | 100 |  | 55 | -55～+150 | D3K | Active | 上架 | D3UB05A THRU D3UB100A.pdf
D3UB10A | 100 | 3.0 | 100 | 1.5 | 1.00 | 5 | 100 |  | 55 | -55～+150 | D3K | Active | 上架 | D3UB05A THRU D3UB100A.pdf
D3UB20A | 200 | 3.0 | 100 | 1.5 | 1.00 | 5 | 100 |  | 55 | -55～+150 | D3K | Active | 上架 | D3UB05A THRU D3UB100A.pdf
D3UB40A | 400 | 3.0 | 100 | 1.5 | 1.00 | 5 | 100 |  | 55 | -55～+150 | D3K | Active | 上架 | D3UB05A THRU D3UB100A.pdf
D3UB60A | 600 | 3.0 | 100 | 1.5 | 1.00 | 5 | 100 |  | 55 | -55～+150 | D3K | Active | 修改 | D3UB05A THRU D3UB100A.pdf
D3UB80A | 800 | 3.0 | 100 | 1.5 | 1.00 | 5 | 100 |  | 55 | -55～+150 | D3K | Active | 修改 | D3UB05A THRU D3UB100A.pdf
D3UB100A | 1000 | 3.0 | 100 | 1.5 | 1.00 | 5 | 100 |  | 55 | -55～+150 | D3K | Active | 修改 | D3UB05A THRU D3UB100A.pdf
D4UB05 | 50 | 4.0 | 135 | 2.0 | 1.00 | 5 | 100 |  | 55 | -55～+150 | D3K | Active | 上架 | D4UB05 THRU D4UB100.pdf
D4UB10 | 100 | 4.0 | 135 | 2.0 | 1.00 | 5 | 100 |  | 55 | -55～+150 | D3K | Active | 上架 | D4UB05 THRU D4UB100.pdf
D4UB20 | 200 | 4.0 | 135 | 2.0 | 1.00 | 5 | 100 |  | 55 | -55～+150 | D3K | Active | 上架 | D4UB05 THRU D4UB100.pdf
D4UB40 | 400 | 4.0 | 135 | 2.0 | 1.00 | 5 | 100 |  | 55 | -55～+150 | D3K | Active | 上架 | D4UB05 THRU D4UB100.pdf
D4UB60 | 600 | 4.0 | 135 | 2.0 | 1.00 | 5 | 100 |  | 55 | -55～+150 | D3K | Active | 修改 | D4UB05 THRU D4UB100.pdf
D4UB80 | 800 | 4.0 | 135 | 2.0 | 1.00 | 5 | 100 |  | 55 | -55～+150 | D3K | Active | 修改 | D4UB05 THRU D4UB100.pdf
D4UB100 | 1000 | 4.0 | 135 | 2.0 | 1.00 | 5 | 100 |  | 55 | -55～+150 | D3K | Active | 修改 | D4UB05 THRU D4UB100.pdf
D4UB05A | 50 | 4.0 | 135 | 2.0 | 1.00 | 5 | 100 |  | 55 | -55～+150 | D3K | Active | 上架 | D4UB05A THRU D4UB100A.pdf
D4UB10A | 100 | 4.0 | 135 | 2.0 | 1.00 | 5 | 100 |  | 55 | -55～+150 | D3K | Active | 上架 | D4UB05A THRU D4UB100A.pdf
D4UB20A | 200 | 4.0 | 135 | 2.0 | 1.00 | 5 | 100 |  | 55 | -55～+150 | D3K | Active | 上架 | D4UB05A THRU D4UB100A.pdf
D4UB40A | 400 | 4.0 | 135 | 2.0 | 1.00 | 5 | 100 |  | 55 | -55～+150 | D3K | Active | 上架 | D4UB05A THRU D4UB100A.pdf
D4UB60A | 600 | 4.0 | 135 | 2.0 | 1.00 | 5 | 100 |  | 55 | -55～+150 | D3K | Active | 修改 | D4UB05A THRU D4UB100A.pdf
D4UB80A | 800 | 4.0 | 135 | 2.0 | 1.00 | 5 | 100 |  | 55 | -55～+150 | D3K | Active | 修改 | D4UB05A THRU D4UB100A.pdf
D4UB100A | 1000 | 4.0 | 135 | 2.0 | 1.00 | 5 | 100 |  | 55 | -55～+150 | D3K | Active | 修改 | D4UB05A THRU D4UB100A.pdf
D6UB05 | 50 | 6.0 | 170 | 3.0 | 1.00 | 5 | 100 |  | 55 | -55～+150 | D3K | Active | 上架 | D6UB05 THRU D6UB100.pdf
D6UB10 | 100 | 6.0 | 170 | 3.0 | 1.00 | 5 | 100 |  | 55 | -55～+150 | D3K | Active | 上架 | D6UB05 THRU D6UB100.pdf
D6UB20 | 200 | 6.0 | 170 | 3.0 | 1.00 | 5 | 100 |  | 55 | -55～+150 | D3K | Active | 上架 | D6UB05 THRU D6UB100.pdf
D6UB40 | 400 | 6.0 | 170 | 3.0 | 1.00 | 5 | 100 |  | 55 | -55～+150 | D3K | Active | 上架 | D6UB05 THRU D6UB100.pdf
D6UB60 | 600 | 6.0 | 170 | 3.0 | 1.00 | 5 | 100 |  | 55 | -55～+150 | D3K | Active | 修改 | D6UB05 THRU D6UB100.pdf
D6UB80 | 800 | 6.0 | 170 | 3.0 | 1.00 | 5 | 100 |  | 55 | -55～+150 | D3K | Active | 修改 | D6UB05 THRU D6UB100.pdf
D6UB100 | 1000 | 6.0 | 170 | 3.0 | 1.00 | 5 | 100 |  | 55 | -55～+150 | D3K | Active | 修改 | D6UB05 THRU D6UB100.pdf
D6UB05A | 50 | 6.0 | 170 | 3.0 | 1.00 | 5 | 100 |  | 55 | -55～+150 | D3K | Active | 上架 | D6UB05A THRU D6UB100A.pdf
D6UB10A | 100 | 6.0 | 170 | 3.0 | 1.00 | 5 | 100 |  | 55 | -55～+150 | D3K | Active | 上架 | D6UB05A THRU D6UB100A.pdf
D6UB20A | 200 | 6.0 | 170 | 3.0 | 1.00 | 5 | 100 |  | 55 | -55～+150 | D3K | Active | 上架 | D6UB05A THRU D6UB100A.pdf
D6UB40A | 400 | 6.0 | 170 | 3.0 | 1.00 | 5 | 100 |  | 55 | -55～+150 | D3K | Active | 上架 | D6UB05A THRU D6UB100A.pdf
D6UB60A | 600 | 6.0 | 170 | 3.0 | 1.00 | 5 | 100 |  | 55 | -55～+150 | D3K | Active | 上架 | D6UB05A THRU D6UB100A.pdf
D6UB80A | 800 | 6.0 | 170 | 3.0 | 1.00 | 5 | 100 |  | 55 | -55～+150 | D3K | Active | 上架 | D6UB05A THRU D6UB100A.pdf
D6UB100A | 1000 | 6.0 | 170 | 3.0 | 1.00 | 5 | 100 |  | 55 | -55～+150 | D3K | Active | 上架 | D6UB05A THRU D6UB100A.pdf
D8UB05 | 50 | 8.0 | 170 | 4.0 | 1.00 | 5 | 100 |  | 55 | -55～+150 | D3K | Active | 上架 | D8UB05 THRU D8UB100.pdf
D8UB10 | 100 | 8.0 | 170 | 4.0 | 1.00 | 5 | 100 |  | 55 | -55～+150 | D3K | Active | 上架 | D8UB05 THRU D8UB100.pdf
D8UB20 | 200 | 8.0 | 170 | 4.0 | 1.00 | 5 | 100 |  | 55 | -55～+150 | D3K | Active | 上架 | D8UB05 THRU D8UB100.pdf
D8UB40 | 400 | 8.0 | 170 | 4.0 | 1.00 | 5 | 100 |  | 55 | -55～+150 | D3K | Active | 上架 | D8UB05 THRU D8UB100.pdf
D8UB60 | 600 | 8.0 | 170 | 4.0 | 1.00 | 5 | 100 |  | 55 | -55～+150 | D3K | Active | 修改 | D8UB05 THRU D8UB100.pdf
D8UB80 | 800 | 8.0 | 170 | 4.0 | 1.00 | 5 | 100 |  | 55 | -55～+150 | D3K | Active | 修改 | D8UB05 THRU D8UB100.pdf
D8UB100 | 1000 | 8.0 | 170 | 4.0 | 1.00 | 5 | 100 |  | 55 | -55～+150 | D3K | Active | 修改 | D8UB05 THRU D8UB100.pdf
RD4UB80 | 800 | 4.0 | 135 | 2.0 | 1.3 | 5 | 100 | 500 | 55 | -55～+150 | D3K | Active | 上架 | RD4UB80 THRU RD4UB100.pdf
RD4UB100 | 1000 | 4.0 | 135 | 2.0 | 1.3 | 5 | 100 | 500 | 55 | -55～+150 | D3K | Active | 修改 | RD4UB80 THRU RD4UB100.pdf
RD6UB80 | 800 | 6.0 | 150 | 3.0 | 1.3 | 5 | 100 | 500 | 55 | -55～+150 | D3K | Active | 上架 | RD6UB80 THRU RD6UB100.pdf
RD6UB100 | 1000 | 6.0 | 150 | 3.0 | 1.3 | 5 | 100 | 500 | 55 | -55～+150 | D3K | Active | 上架 | RD6UB80 THRU RD6UB100.pdf
RD8UB80 | 800 | 8.0 | 160 | 4.0 | 1.3 | 5 | 100 | 500 | 55 | -55～+150 | D3K | Active | 上架 | RD8UB80 THRU RD8UB100.pdf
RD8UB100 | 1000 | 8.0 | 160 | 4.0 | 1.3 | 5 | 100 | 500 | 55 | -55～+150 | D3K | Active | 修改 | RD8UB80 THRU RD8UB100.pdf
KBJ4005 | 50 | 4.0 | 135 | 2.0 | 1.00 | 5 | 100 |  | 20 | -55～+150 | 4KBJ | Active | 上架 | KBJ4005 THRU KBJ410.pdf
KBJ401 | 100 | 4.0 | 135 | 2.0 | 1.00 | 5 | 100 |  | 20 | -55～+150 | 4KBJ | Active | 上架 | KBJ4005 THRU KBJ410.pdf
KBJ402 | 200 | 4.0 | 135 | 2.0 | 1.00 | 5 | 100 |  | 20 | -55～+150 | 4KBJ | Active | 上架 | KBJ4005 THRU KBJ410.pdf
KBJ404 | 400 | 4.0 | 135 | 2.0 | 1.00 | 5 | 100 |  | 20 | -55～+150 | 4KBJ | Active | 上架 | KBJ4005 THRU KBJ410.pdf
KBJ406 | 600 | 4.0 | 135 | 2.0 | 1.00 | 5 | 100 |  | 20 | -55～+150 | 4KBJ | Active | 修改 | KBJ4005 THRU KBJ410.pdf
KBJ408 | 800 | 4.0 | 135 | 2.0 | 1.00 | 5 | 100 |  | 20 | -55～+150 | 4KBJ | Active | 修改 | KBJ4005 THRU KBJ410.pdf
KBJ410 | 1000 | 4.0 | 135 | 2.0 | 1.00 | 5 | 100 |  | 20 | -55～+150 | 4KBJ | Active | 修改 | KBJ4005 THRU KBJ410.pdf
KBJ4005A | 50 | 4.0 | 150 | 2.0 | 1.00 | 5 | 100 |  | 20 | -55～+150 | 4KBJ | Active | 上架 | KBJ4005A THRU KBJ410A.pdf
KBJ401A | 100 | 4.0 | 150 | 2.0 | 1.00 | 5 | 100 |  | 20 | -55～+150 | 4KBJ | Active | 上架 | KBJ4005A THRU KBJ410A.pdf
KBJ402A | 200 | 4.0 | 150 | 2.0 | 1.00 | 5 | 100 |  | 20 | -55～+150 | 4KBJ | Active | 上架 | KBJ4005A THRU KBJ410A.pdf
KBJ404A | 400 | 4.0 | 150 | 2.0 | 1.00 | 5 | 100 |  | 20 | -55～+150 | 4KBJ | Active | 上架 | KBJ4005A THRU KBJ410A.pdf
KBJ406A | 600 | 4.0 | 150 | 2.0 | 1.00 | 5 | 100 |  | 20 | -55～+150 | 4KBJ | Active | 上架 | KBJ4005A THRU KBJ410A.pdf
KBJ408A | 800 | 4.0 | 150 | 2.0 | 1.00 | 5 | 100 |  | 20 | -55～+150 | 4KBJ | Active | 上架 | KBJ4005A THRU KBJ410A.pdf
KBJ410A | 1000 | 4.0 | 150 | 2.0 | 1.00 | 5 | 100 |  | 20 | -55～+150 | 4KBJ | Active | 上架 | KBJ4005A THRU KBJ410A.pdf
KBJ6005 | 50 | 6.0 | 150 | 3.0 | 1.00 | 5 | 100 |  | 20 | -55～+150 | 4KBJ | Active | 上架 | KBJ6005_THRU_KBJ610.pdf
KBJ601 | 100 | 6.0 | 150 | 3.0 | 1.00 | 5 | 100 |  | 20 | -55～+150 | 4KBJ | Active | 上架 | KBJ6005_THRU_KBJ610.pdf
KBJ602 | 200 | 6.0 | 150 | 3.0 | 1.00 | 5 | 100 |  | 20 | -55～+150 | 4KBJ | Active | 上架 | KBJ6005_THRU_KBJ610.pdf
KBJ604 | 400 | 6.0 | 150 | 3.0 | 1.00 | 5 | 100 |  | 20 | -55～+150 | 4KBJ | Active | 上架 | KBJ6005_THRU_KBJ610.pdf
KBJ606 | 600 | 6.0 | 150 | 3.0 | 1.00 | 5 | 100 |  | 20 | -55～+150 | 4KBJ | Active | 修改 | KBJ6005_THRU_KBJ610.pdf
KBJ608 | 800 | 6.0 | 150 | 3.0 | 1.00 | 5 | 100 |  | 20 | -55～+150 | 4KBJ | Active | 修改 | KBJ6005_THRU_KBJ610.pdf
KBJ610 | 1000 | 6.0 | 150 | 3.0 | 1.00 | 5 | 100 |  | 20 | -55～+150 | 4KBJ | Active | 修改 | KBJ6005_THRU_KBJ610.pdf
KBJ601A | 100 | 6.0 | 175 | 3.0 | 1.00 | 5 | 100 |  | 20 | -55～+150 | 4KBJ | Active | 上架 | KBJ6005A_THRU_KBJ610A.pdf
KBJ602A | 200 | 6.0 | 175 | 3.0 | 1.00 | 5 | 100 |  | 20 | -55～+150 | 4KBJ | Active | 上架 | KBJ6005A_THRU_KBJ610A.pdf
KBJ604A | 400 | 6.0 | 175 | 3.0 | 1.00 | 5 | 100 |  | 20 | -55～+150 | 4KBJ | Active | 上架 | KBJ6005A_THRU_KBJ610A.pdf
KBJ606A | 600 | 6.0 | 175 | 3.0 | 1.00 | 5 | 100 |  | 20 | -55～+150 | 4KBJ | Active | 上架 | KBJ6005A_THRU_KBJ610A.pdf
KBJ608A | 800 | 6.0 | 175 | 3.0 | 1.00 | 5 | 100 |  | 20 | -55～+150 | 4KBJ | Active | 上架 | KBJ6005A_THRU_KBJ610A.pdf
KBJ610A | 1000 | 6.0 | 175 | 3.0 | 1.00 | 5 | 100 |  | 20 | -55～+150 | 4KBJ | Active | 上架 | KBJ6005A_THRU_KBJ610A.pdf
KBJ8005 | 50 | 8.0 | 175 | 4.0 | 1.00 | 5 | 100 |  | 20 | -55～+150 | 4KBJ | Active | 上架 | KBJ8005_THRU_KBJ810.pdf
KBJ801 | 100 | 8.0 | 175 | 4.0 | 1.00 | 5 | 100 |  | 20 | -55～+150 | 4KBJ | Active | 上架 | KBJ8005_THRU_KBJ810.pdf
KBJ802 | 200 | 8.0 | 175 | 4.0 | 1.00 | 5 | 100 |  | 20 | -55～+150 | 4KBJ | Active | 上架 | KBJ8005_THRU_KBJ810.pdf
KBJ804 | 400 | 8.0 | 175 | 4.0 | 1.00 | 5 | 100 |  | 20 | -55～+150 | 4KBJ | Active | 上架 | KBJ8005_THRU_KBJ810.pdf
KBJ806 | 600 | 8.0 | 175 | 4.0 | 1.00 | 5 | 100 |  | 20 | -55～+150 | 4KBJ | Active | 修改 | KBJ8005_THRU_KBJ810.pdf
KBJ808 | 800 | 8.0 | 175 | 4.0 | 1.00 | 5 | 100 |  | 20 | -55～+150 | 4KBJ | Active | 修改 | KBJ8005_THRU_KBJ810.pdf
KBJ810 | 1000 | 8.0 | 175 | 4.0 | 1.00 | 5 | 100 |  | 20 | -55～+150 | 4KBJ | Active | 修改 | KBJ8005_THRU_KBJ810.pdf
KBJ10005 | 50 | 10.0 | 175 | 5.0 | 1.00 | 5 | 100 |  | 20 | -55～+150 | 4KBJ | Active | 上架 | KBJ10005_THRU_KBJ1010.pdf
KBJ1001 | 100 | 10.0 | 175 | 5.0 | 1.00 | 5 | 100 |  | 20 | -55～+150 | 4KBJ | Active | 上架 | KBJ10005_THRU_KBJ1010.pdf
KBJ1002 | 200 | 10.0 | 175 | 5.0 | 1.00 | 5 | 100 |  | 20 | -55～+150 | 4KBJ | Active | 上架 | KBJ10005_THRU_KBJ1010.pdf
KBJ1004 | 400 | 10.0 | 175 | 5.0 | 1.00 | 5 | 100 |  | 20 | -55～+150 | 4KBJ | Active | 上架 | KBJ10005_THRU_KBJ1010.pdf
KBJ1006 | 600 | 10.0 | 175 | 5.0 | 1.00 | 5 | 100 |  | 20 | -55～+150 | 4KBJ | Active | 修改 | KBJ10005_THRU_KBJ1010.pdf
KBJ1008 | 800 | 10.0 | 175 | 5.0 | 1.00 | 5 | 100 |  | 20 | -55～+150 | 4KBJ | Active | 修改 | KBJ10005_THRU_KBJ1010.pdf
KBJ1010 | 1000 | 10.0 | 175 | 5.0 | 1.00 | 5 | 100 |  | 20 | -55～+150 | 4KBJ | Active | 修改 | KBJ10005_THRU_KBJ1010.pdf
KBJ10005A | 50 | 10.0 | 220 | 5.0 | 1.00 | 5 | 100 |  | 20 | -55～+150 | 4KBJ | Active | 上架 | KBJ10005A THRU KBJ1010A.pdf
KBJ1001A | 100 | 10.0 | 220 | 5.0 | 1.00 | 5 | 100 |  | 20 | -55～+150 | 4KBJ | Active | 上架 | KBJ10005A THRU KBJ1010A.pdf
KBJ1002A | 200 | 10.0 | 220 | 5.0 | 1.00 | 5 | 100 |  | 20 | -55～+150 | 4KBJ | Active | 上架 | KBJ10005A THRU KBJ1010A.pdf
KBJ1004A | 400 | 10.0 | 220 | 5.0 | 1.00 | 5 | 100 |  | 20 | -55～+150 | 4KBJ | Active | 上架 | KBJ10005A THRU KBJ1010A.pdf
KBJ1006A | 600 | 10.0 | 220 | 5.0 | 1.00 | 5 | 100 |  | 20 | -55～+150 | 4KBJ | Active | 上架 | KBJ10005A THRU KBJ1010A.pdf
KBJ1008A | 800 | 10.0 | 220 | 5.0 | 1.00 | 5 | 100 |  | 20 | -55～+150 | 4KBJ | Active | 上架 | KBJ10005A THRU KBJ1010A.pdf
KBJ1010A | 1000 | 10.0 | 220 | 5.0 | 1.00 | 5 | 100 |  | 20 | -55～+150 | 4KBJ | Active | 上架 | KBJ10005A THRU KBJ1010A.pdf
KBJ15005 | 50 | 15.0 | 220 | 7.5 | 1.00 | 5 | 100 |  | 20 | -55～+150 | 4KBJ | Active | 上架 | KBJ15005 THRU KBJ1510.pdf
KBJ1501 | 100 | 15.0 | 220 | 7.5 | 1.00 | 5 | 100 |  | 20 | -55～+150 | 4KBJ | Active | 上架 | KBJ15005 THRU KBJ1510.pdf
KBJ1502 | 200 | 15.0 | 220 | 7.5 | 1.00 | 5 | 100 |  | 20 | -55～+150 | 4KBJ | Active | 上架 | KBJ15005 THRU KBJ1510.pdf
KBJ1504 | 400 | 15.0 | 220 | 7.5 | 1.00 | 5 | 100 |  | 20 | -55～+150 | 4KBJ | Active | 上架 | KBJ15005 THRU KBJ1510.pdf
KBJ1506 | 600 | 15.0 | 220 | 7.5 | 1.00 | 5 | 100 |  | 20 | -55～+150 | 4KBJ | Active | 修改 | KBJ15005 THRU KBJ1510.pdf
KBJ1508 | 800 | 15.0 | 220 | 7.5 | 1.00 | 5 | 100 |  | 20 | -55～+150 | 4KBJ | Active | 修改 | KBJ15005 THRU KBJ1510.pdf
KBJ1510 | 1000 | 15.0 | 220 | 7.5 | 1.00 | 5 | 100 |  | 20 | -55～+150 | 4KBJ | Active | 修改 | KBJ15005 THRU KBJ1510.pdf
KBJ1512 | 1200 | 15 | 220 | 7.5 | 1.1 | 5 | 100 |  | 20 | -55～+150 | 4KBJ | Active |  | KBJ1512.pdf
KBJ20005 | 50 | 20.0 | 230 | 10.0 | 1.05 | 5 | 100 |  | 20 | -55～+150 | 4KBJ | New |  | KBJ20005 THRU KBJ2010.pdf
KBJ2001 | 100 | 20.0 | 230 | 10.0 | 1.05 | 5 | 100 |  | 20 | -55～+150 | 4KBJ | New |  | KBJ20005 THRU KBJ2010.pdf
KBJ2002 | 200 | 20.0 | 230 | 10.0 | 1.05 | 5 | 100 |  | 20 | -55～+150 | 4KBJ | New |  | KBJ20005 THRU KBJ2010.pdf
KBJ2004 | 400 | 20.0 | 230 | 10.0 | 1.05 | 5 | 100 |  | 20 | -55～+150 | 4KBJ | New |  | KBJ20005 THRU KBJ2010.pdf
KBJ2006 | 600 | 20.0 | 230 | 10.0 | 1.05 | 5 | 100 |  | 20 | -55～+150 | 4KBJ | New |  | KBJ20005 THRU KBJ2010.pdf
KBJ2008 | 800 | 20.0 | 230 | 10.0 | 1.05 | 5 | 100 |  | 20 | -55～+150 | 4KBJ | New |  | KBJ20005 THRU KBJ2010.pdf
KBJ2010 | 1000 | 20.0 | 230 | 10.0 | 1.05 | 5 | 100 |  | 20 | -55～+150 | 4KBJ | New |  | KBJ20005 THRU KBJ2010.pdf
KBJ20005A | 50 | 20.0 | 300 | 10.0 | 1.00 | 5 | 100 |  | 18 | -55～+150 | 4KBJ | Active | 上架 | KBJ20005A THRU KBJ2010A.pdf
KBJ2001A | 100 | 20.0 | 300 | 10.0 | 1.00 | 5 | 100 |  | 18 | -55～+150 | 4KBJ | Active | 上架 | KBJ20005A THRU KBJ2010A.pdf
KBJ2002A | 200 | 20.0 | 300 | 10.0 | 1.00 | 5 | 100 |  | 18 | -55～+150 | 4KBJ | Active | 上架 | KBJ20005A THRU KBJ2010A.pdf
KBJ2004A | 400 | 20.0 | 300 | 10.0 | 1.00 | 5 | 100 |  | 18 | -55～+150 | 4KBJ | Active | 上架 | KBJ20005A THRU KBJ2010A.pdf
KBJ2006A | 600 | 20.0 | 300 | 10.0 | 1.00 | 5 | 100 |  | 18 | -55～+150 | 4KBJ | Active | 上架 | KBJ20005A THRU KBJ2010A.pdf
KBJ2008A | 800 | 20.0 | 300 | 10.0 | 1.00 | 5 | 100 |  | 18 | -55～+150 | 4KBJ | Active | 上架 | KBJ20005A THRU KBJ2010A.pdf
KBJ2010A | 1000 | 20.0 | 300 | 10.0 | 1.00 | 5 | 100 |  | 18 | -55～+150 | 4KBJ | Active | 上架 | KBJ20005A THRU KBJ2010A.pdf
GBU4005 | 50 | 4.0 | 135 | 2.0 | 1.00 | 5 | 100 |  | 25 | -55～+150 | GBU | Active | 上架 | GBU4005 THRU GBU410.pdf
GBU401 | 100 | 4.0 | 135 | 2.0 | 1.00 | 5 | 100 |  | 25 | -55～+150 | GBU | Active | 上架 | GBU4005 THRU GBU410.pdf
GBU402 | 200 | 4.0 | 135 | 2.0 | 1.00 | 5 | 100 |  | 25 | -55～+150 | GBU | Active | 上架 | GBU4005 THRU GBU410.pdf
GBU404 | 400 | 4.0 | 135 | 2.0 | 1.00 | 5 | 100 |  | 25 | -55～+150 | GBU | Active | 上架 | GBU4005 THRU GBU410.pdf
GBU406 | 600 | 4.0 | 135 | 2.0 | 1.00 | 5 | 100 |  | 25 | -55～+150 | GBU | Active | 修改 | GBU4005 THRU GBU410.pdf
GBU408 | 800 | 4.0 | 135 | 2.0 | 1.00 | 5 | 100 |  | 25 | -55～+150 | GBU | Active | 修改 | GBU4005 THRU GBU410.pdf
GBU410 | 1000 | 4.0 | 135 | 2.0 | 1.00 | 5 | 100 |  | 25 | -55～+150 | GBU | Active | 修改 | GBU4005 THRU GBU410.pdf
GBU4005A | 50 | 4.0 | 150 | 2.0 | 1.00 | 5 | 100 |  | 25 | -55～+150 | GBU | Active | 上架 | GBU4005A THRU GBU410A.pdf
GBU401A | 100 | 4.0 | 150 | 2.0 | 1.00 | 5 | 100 |  | 25 | -55～+150 | GBU | Active | 上架 | GBU4005A THRU GBU410A.pdf
GBU402A | 200 | 4.0 | 150 | 2.0 | 1.00 | 5 | 100 |  | 25 | -55～+150 | GBU | Active | 上架 | GBU4005A THRU GBU410A.pdf
GBU404A | 400 | 4.0 | 150 | 2.0 | 1.00 | 5 | 100 |  | 25 | -55～+150 | GBU | Active | 上架 | GBU4005A THRU GBU410A.pdf
GBU406A | 600 | 4.0 | 150 | 2.0 | 1.00 | 5 | 100 |  | 25 | -55～+150 | GBU | Active | 修改 | GBU4005A THRU GBU410A.pdf
GBU408A | 800 | 4.0 | 150 | 2.0 | 1.00 | 5 | 100 |  | 25 | -55～+150 | GBU | Active | 修改 | GBU4005A THRU GBU410A.pdf
GBU410A | 1000 | 4.0 | 150 | 2.0 | 1.00 | 5 | 100 |  | 25 | -55～+150 | GBU | Active | 修改 | GBU4005A THRU GBU410A.pdf
GBU6005 | 50 | 6.0 | 150 | 3.0 | 1.00 | 5 | 100 |  | 25 | -55～+150 | GBU | Active | 上架 | GBU6005 THRU GBU610.pdf
GBU601 | 100 | 6.0 | 150 | 3.0 | 1.00 | 5 | 100 |  | 25 | -55～+150 | GBU | Active | 上架 | GBU6005 THRU GBU610.pdf
GBU602 | 200 | 6.0 | 150 | 3.0 | 1.00 | 5 | 100 |  | 25 | -55～+150 | GBU | Active | 上架 | GBU6005 THRU GBU610.pdf
GBU604 | 400 | 6.0 | 150 | 3.0 | 1.00 | 5 | 100 |  | 25 | -55～+150 | GBU | Active | 上架 | GBU6005 THRU GBU610.pdf
GBU606 | 600 | 6.0 | 150 | 3.0 | 1.00 | 5 | 100 |  | 25 | -55～+150 | GBU | Active | 修改 | GBU6005 THRU GBU610.pdf
GBU608 | 800 | 6.0 | 150 | 3.0 | 1.00 | 5 | 100 |  | 25 | -55～+150 | GBU | Active | 修改 | GBU6005 THRU GBU610.pdf
GBU610 | 1000 | 6.0 | 150 | 3.0 | 1.00 | 5 | 100 |  | 25 | -55～+150 | GBU | Active | 修改 | GBU6005 THRU GBU610.pdf
GBU6005A | 50 | 6.0 | 175 | 3.0 | 1.00 | 5 | 100 |  | 25 | -55～+150 | GBU | Active | 上架 | GBU6005A THRU GBU610A.pdf
GBU601A | 100 | 6.0 | 175 | 3.0 | 1.00 | 5 | 100 |  | 25 | -55～+150 | GBU | Active | 上架 | GBU6005A THRU GBU610A.pdf
GBU602A | 200 | 6.0 | 175 | 3.0 | 1.00 | 5 | 100 |  | 25 | -55～+150 | GBU | Active | 上架 | GBU6005A THRU GBU610A.pdf
GBU604A | 400 | 6.0 | 175 | 3.0 | 1.00 | 5 | 100 |  | 25 | -55～+150 | GBU | Active | 上架 | GBU6005A THRU GBU610A.pdf
GBU606A | 600 | 6.0 | 175 | 3.0 | 1.00 | 5 | 100 |  | 25 | -55～+150 | GBU | Active | 修改 | GBU6005A THRU GBU610A.pdf
GBU608A | 800 | 6.0 | 175 | 3.0 | 1.00 | 5 | 100 |  | 25 | -55～+150 | GBU | Active | 修改 | GBU6005A THRU GBU610A.pdf
GBU610A | 1000 | 6.0 | 175 | 3.0 | 1.00 | 5 | 100 |  | 25 | -55～+150 | GBU | Active | 修改 | GBU6005A THRU GBU610A.pdf
GBU8005 | 50 | 8.0 | 175 | 4.0 | 1.00 | 5 | 100 |  | 25 | -55～+150 | GBU | Active | 上架 | GBU8005 THRU GBU810.pdf
GBU801 | 100 | 8.0 | 175 | 4.0 | 1.00 | 5 | 100 |  | 25 | -55～+150 | GBU | Active | 上架 | GBU8005 THRU GBU810.pdf
GBU802 | 200 | 8.0 | 175 | 4.0 | 1.00 | 5 | 100 |  | 25 | -55～+150 | GBU | Active | 上架 | GBU8005 THRU GBU810.pdf
GBU804 | 400 | 8.0 | 175 | 4.0 | 1.00 | 5 | 100 |  | 25 | -55～+150 | GBU | Active | 上架 | GBU8005 THRU GBU810.pdf
GBU806 | 600 | 8.0 | 175 | 4.0 | 1.00 | 5 | 100 |  | 25 | -55～+150 | GBU | Active | 修改 | GBU8005 THRU GBU810.pdf
GBU808 | 800 | 8.0 | 175 | 4.0 | 1.00 | 5 | 100 |  | 25 | -55～+150 | GBU | Active | 修改 | GBU8005 THRU GBU810.pdf
GBU810 | 1000 | 8.0 | 175 | 4.0 | 1.00 | 5 | 100 |  | 25 | -55～+150 | GBU | Active | 修改 | GBU8005 THRU GBU810.pdf
GBU816 | 1600 | 8 | 160 | 4 | 1.1 | 5 | 100 |  | 25 | -55～+150 | GBU | Active |  | GBU816.pdf
GBU8005A | 50 | 8.0 | 200 | 4.0 | 1.00 | 5 | 100 |  | 25 | -55～+150 | GBU | Active | 上架 | GBU8005A THRU GBU810A.pdf
GBU801A | 100 | 8.0 | 200 | 4.0 | 1.00 | 5 | 100 |  | 25 | -55～+150 | GBU | Active | 上架 | GBU8005A THRU GBU810A.pdf
GBU802A | 200 | 8.0 | 200 | 4.0 | 1.00 | 5 | 100 |  | 25 | -55～+150 | GBU | Active | 上架 | GBU8005A THRU GBU810A.pdf
GBU804A | 400 | 8.0 | 200 | 4.0 | 1.00 | 5 | 100 |  | 25 | -55～+150 | GBU | Active | 上架 | GBU8005A THRU GBU810A.pdf
GBU806A | 600 | 8.0 | 200 | 4.0 | 1.00 | 5 | 100 |  | 25 | -55～+150 | GBU | Active | 修改 | GBU8005A THRU GBU810A.pdf
GBU808A | 800 | 8.0 | 200 | 4.0 | 1.00 | 5 | 100 |  | 25 | -55～+150 | GBU | Active | 修改 | GBU8005A THRU GBU810A.pdf
GBU810A | 1000 | 8.0 | 200 | 4.0 | 1.00 | 5 | 100 |  | 25 | -55～+150 | GBU | Active | 修改 | GBU8005A THRU GBU810A.pdf
GBU10005 | 50 | 10.0 | 175 | 5.0 | 1.00 | 5 | 100 |  | 25 | -55～+150 | GBU | Active | 上架 | GBU10005 THRU GBU1010.pdf
GBU1001 | 100 | 10.0 | 175 | 5.0 | 1.00 | 5 | 100 |  | 25 | -55～+150 | GBU | Active | 上架 | GBU10005 THRU GBU1010.pdf
GBU1002 | 200 | 10.0 | 175 | 5.0 | 1.00 | 5 | 100 |  | 25 | -55～+150 | GBU | Active | 上架 | GBU10005 THRU GBU1010.pdf
GBU1004 | 400 | 10.0 | 175 | 5.0 | 1.00 | 5 | 100 |  | 25 | -55～+150 | GBU | Active | 上架 | GBU10005 THRU GBU1010.pdf
GBU1006 | 600 | 10.0 | 175 | 5.0 | 1.00 | 5 | 100 |  | 25 | -55～+150 | GBU | Active | 修改 | GBU10005 THRU GBU1010.pdf
GBU1008 | 800 | 10.0 | 175 | 5.0 | 1.00 | 5 | 100 |  | 25 | -55～+150 | GBU | Active | 修改 | GBU10005 THRU GBU1010.pdf
GBU1010 | 1000 | 10.0 | 175 | 5.0 | 1.00 | 5 | 100 |  | 25 | -55～+150 | GBU | Active | 修改 | GBU10005 THRU GBU1010.pdf
GBU10005A | 50 | 10.0 | 200 | 5.0 | 1.00 | 5 | 100 |  | 25 | -55～+150 | GBU | Active | 上架 | GBU10005A THRU GBU1010A.pdf
GBU1001A | 100 | 10.0 | 200 | 5.0 | 1.00 | 5 | 100 |  | 25 | -55～+150 | GBU | Active | 上架 | GBU10005A THRU GBU1010A.pdf
GBU1002A | 200 | 10.0 | 200 | 5.0 | 1.00 | 5 | 100 |  | 25 | -55～+150 | GBU | Active | 上架 | GBU10005A THRU GBU1010A.pdf
GBU1004A | 400 | 10.0 | 200 | 5.0 | 1.00 | 5 | 100 |  | 25 | -55～+150 | GBU | Active | 上架 | GBU10005A THRU GBU1010A.pdf
GBU1006A | 600 | 10.0 | 200 | 5.0 | 1.00 | 5 | 100 |  | 25 | -55～+150 | GBU | Active | 修改 | GBU10005A THRU GBU1010A.pdf
GBU1008A | 800 | 10.0 | 200 | 5.0 | 1.00 | 5 | 100 |  | 25 | -55～+150 | GBU | Active | 修改 | GBU10005A THRU GBU1010A.pdf
GBU1010A | 1000 | 10.0 | 200 | 5.0 | 1.00 | 5 | 100 |  | 25 | -55～+150 | GBU | Active | 修改 | GBU10005A THRU GBU1010A.pdf
GBU15005 | 50 | 15.0 | 200 | 7.5 | 1.00 | 5 | 100 |  | 25 | -55～+150 | GBU | Active | 上架 | GBU15005 THRU GBU1510.pdf
GBU1501 | 100 | 15.0 | 200 | 7.5 | 1.00 | 5 | 100 |  | 25 | -55～+150 | GBU | Active | 上架 | GBU15005 THRU GBU1510.pdf
GBU1502 | 200 | 15.0 | 200 | 7.5 | 1.00 | 5 | 100 |  | 25 | -55～+150 | GBU | Active | 上架 | GBU15005 THRU GBU1510.pdf
GBU1504 | 400 | 15.0 | 200 | 7.5 | 1.00 | 5 | 100 |  | 25 | -55～+150 | GBU | Active | 上架 | GBU15005 THRU GBU1510.pdf
GBU1506 | 600 | 15.0 | 200 | 7.5 | 1.00 | 5 | 100 |  | 25 | -55～+150 | GBU | Active | 修改 | GBU15005 THRU GBU1510.pdf
GBU1508 | 800 | 15.0 | 200 | 7.5 | 1.00 | 5 | 100 |  | 25 | -55～+150 | GBU | Active | 修改 | GBU15005 THRU GBU1510.pdf
GBU1510 | 1000 | 15.0 | 200 | 7.5 | 1.00 | 5 | 100 |  | 25 | -55～+150 | GBU | Active | 修改 | GBU15005 THRU GBU1510.pdf
GBU15005A | 50 | 15.0 | 250 | 7.5 | 1.00 | 5 | 100 |  | 25 | -55～+150 | GBU | Active | 上架 | GBU15005A THRU GBU1510A.pdf
GBU1501A | 100 | 15.0 | 250 | 7.5 | 1.00 | 5 | 100 |  | 25 | -55～+150 | GBU | Active | 上架 | GBU15005A THRU GBU1510A.pdf
GBU1502A | 200 | 15.0 | 250 | 7.5 | 1.00 | 5 | 100 |  | 25 | -55～+150 | GBU | Active | 上架 | GBU15005A THRU GBU1510A.pdf
GBU1504A | 400 | 15.0 | 250 | 7.5 | 1.00 | 5 | 100 |  | 25 | -55～+150 | GBU | Active | 上架 | GBU15005A THRU GBU1510A.pdf
GBU1506A | 600 | 15.0 | 250 | 7.5 | 1.00 | 5 | 100 |  | 25 | -55～+150 | GBU | Active | 修改 | GBU15005A THRU GBU1510A.pdf
GBU1508A | 800 | 15.0 | 250 | 7.5 | 1.00 | 5 | 100 |  | 25 | -55～+150 | GBU | Active | 修改 | GBU15005A THRU GBU1510A.pdf
GBU1510A | 1000 | 15.0 | 250 | 7.5 | 1.00 | 5 | 100 |  | 25 | -55～+150 | GBU | Active | 修改 | GBU15005A THRU GBU1510A.pdf
GBU20005 | 50 | 20.0 | 250 | 10 | 1.00 | 5 | 100 |  | 25 | -55～+150 | GBU | Active | 上架 | GBU20005 THRU GBU2010.pdf
GBU2001 | 100 | 20.0 | 250 | 10 | 1.00 | 5 | 100 |  | 25 | -55～+150 | GBU | Active | 上架 | GBU20005 THRU GBU2010.pdf
GBU2002 | 200 | 20.0 | 250 | 10 | 1.00 | 5 | 100 |  | 25 | -55～+150 | GBU | Active | 上架 | GBU20005 THRU GBU2010.pdf
GBU2004 | 400 | 20.0 | 250 | 10 | 1.00 | 5 | 100 |  | 25 | -55～+150 | GBU | Active | 上架 | GBU20005 THRU GBU2010.pdf
GBU2006 | 600 | 20.0 | 250 | 10 | 1.00 | 5 | 100 |  | 25 | -55～+150 | GBU | Active | 修改 | GBU20005 THRU GBU2010.pdf
GBU2008 | 800 | 20.0 | 250 | 10 | 1.00 | 5 | 100 |  | 25 | -55～+150 | GBU | Active | 修改 | GBU20005 THRU GBU2010.pdf
GBU2010 | 1000 | 20.0 | 250 | 10 | 1.00 | 5 | 100 |  | 25 | -55～+150 | GBU | Active | 修改 | GBU20005 THRU GBU2010.pdf
GBU20005A | 50 | 20.0 | 300 | 10 | 1.00 | 5 | 100 |  | 25 | -55～+150 | GBU | Active | 上架 | GBU20005A THRU GBU2010A.pdf
GBU2001A | 100 | 20.0 | 300 | 10 | 1.00 | 5 | 100 |  | 25 | -55～+150 | GBU | Active | 上架 | GBU20005A THRU GBU2010A.pdf
GBU2002A | 200 | 20.0 | 300 | 10 | 1.00 | 5 | 100 |  | 25 | -55～+150 | GBU | Active | 上架 | GBU20005A THRU GBU2010A.pdf
GBU2004A | 400 | 20.0 | 300 | 10 | 1.00 | 5 | 100 |  | 25 | -55～+150 | GBU | Active | 上架 | GBU20005A THRU GBU2010A.pdf
GBU2006A | 600 | 20.0 | 300 | 10 | 1.00 | 5 | 100 |  | 25 | -55～+150 | GBU | Active | 修改 | GBU20005A THRU GBU2010A.pdf
GBU2008A | 800 | 20.0 | 300 | 10 | 1.00 | 5 | 100 |  | 25 | -55～+150 | GBU | Active | 修改 | GBU20005A THRU GBU2010A.pdf
GBU2010A | 1000 | 20.0 | 300 | 10 | 1.00 | 5 | 100 |  | 25 | -55～+150 | GBU | Active | 修改 | GBU20005A THRU GBU2010A.pdf
GBU25005 | 50 | 25.0 | 300 | 12.5 | 1.00 | 5 | 100 |  | 25 | -55～+150 | GBU | Active | 上架 | GBU25005 THRU GBU2510.pdf
GBU2501 | 100 | 25.0 | 300 | 12.5 | 1.00 | 5 | 100 |  | 25 | -55～+150 | GBU | Active | 上架 | GBU25005 THRU GBU2510.pdf
GBU2502 | 200 | 25.0 | 300 | 12.5 | 1.00 | 5 | 100 |  | 25 | -55～+150 | GBU | Active | 上架 | GBU25005 THRU GBU2510.pdf
GBU2504 | 400 | 25.0 | 300 | 12.5 | 1.00 | 5 | 100 |  | 25 | -55～+150 | GBU | Active | 上架 | GBU25005 THRU GBU2510.pdf
GBU2506 | 600 | 25.0 | 300 | 12.5 | 1.00 | 5 | 100 |  | 25 | -55～+150 | GBU | Active | 修改 | GBU25005 THRU GBU2510.pdf
GBU2508 | 800 | 25.0 | 300 | 12.5 | 1.00 | 5 | 100 |  | 25 | -55～+150 | GBU | Active | 修改 | GBU25005 THRU GBU2510.pdf
GBU2510 | 1000 | 25.0 | 300 | 12.5 | 1.00 | 5 | 100 |  | 25 | -55～+150 | GBU | Active | 修改 | GBU25005 THRU GBU2510.pdf
GBU25005A | 50 | 25.0 | 350 | 12.5 | 1.00 | 5 | 100 |  | 25 | -55～+150 | GBU | Active | 上架 | GBU25005A THRU GBU2510A.pdf
GBU2501A | 100 | 25.0 | 350 | 12.5 | 1.00 | 5 | 100 |  | 25 | -55～+150 | GBU | Active | 上架 | GBU25005A THRU GBU2510A.pdf
GBU2502A | 200 | 25.0 | 350 | 12.5 | 1.00 | 5 | 100 |  | 25 | -55～+150 | GBU | Active | 上架 | GBU25005A THRU GBU2510A.pdf
GBU2504A | 400 | 25.0 | 350 | 12.5 | 1.00 | 5 | 100 |  | 25 | -55～+150 | GBU | Active | 上架 | GBU25005A THRU GBU2510A.pdf
GBU2506A | 600 | 25.0 | 350 | 12.5 | 1.00 | 5 | 100 |  | 25 | -55～+150 | GBU | Active | 上架 | GBU25005A THRU GBU2510A.pdf
GBU2508A | 800 | 25.0 | 350 | 12.5 | 1.00 | 5 | 100 |  | 25 | -55～+150 | GBU | Active | 上架 | GBU25005A THRU GBU2510A.pdf
GBU2510A | 1000 | 25.0 | 350 | 12.5 | 1.00 | 5 | 100 |  | 25 | -55～+150 | GBU | Active | 上架 | GBU25005A THRU GBU2510A.pdf
GBU30005 | 50 | 30.0 | 350 | 15.0 | 1.00 | 5 | 100 |  | 25 | -55～+150 | GBU | Active | 上架 | GBU30005 THRU GBU3010.pdf
GBU3001 | 100 | 30.0 | 350 | 15.0 | 1.00 | 5 | 100 |  | 25 | -55～+150 | GBU | Active | 上架 | GBU30005 THRU GBU3010.pdf
GBU3002 | 200 | 30.0 | 350 | 15.0 | 1.00 | 5 | 100 |  | 25 | -55～+150 | GBU | Active | 上架 | GBU30005 THRU GBU3010.pdf
GBU3004 | 400 | 30.0 | 350 | 15.0 | 1.00 | 5 | 100 |  | 25 | -55～+150 | GBU | Active | 上架 | GBU30005 THRU GBU3010.pdf
GBU3006 | 600 | 30.0 | 350 | 15.0 | 1.00 | 5 | 100 |  | 25 | -55～+150 | GBU | Active | 上架 | GBU30005 THRU GBU3010.pdf
GBU3008 | 800 | 30.0 | 350 | 15.0 | 1.00 | 5 | 100 |  | 25 | -55～+150 | GBU | Active | 上架 | GBU30005 THRU GBU3010.pdf
GBU3010 | 1000 | 30.0 | 350 | 15.0 | 1.00 | 5 | 100 |  | 25 | -55～+150 | GBU | Active | 上架 | GBU30005 THRU GBU3010.pdf
GBU35005 | 50 | 35.0 | 350 | 17.5 | 1.05 | 5 | 100 |  | 25 | -55～+150 | GBU | Active | 上架 | GBU35005 THRU GBU3510.pdf
GBU3501 | 100 | 35.0 | 350 | 17.5 | 1.05 | 5 | 100 |  | 25 | -55～+150 | GBU | Active | 上架 | GBU35005 THRU GBU3510.pdf
GBU3502 | 200 | 35.0 | 350 | 17.5 | 1.05 | 5 | 100 |  | 25 | -55～+150 | GBU | Active | 上架 | GBU35005 THRU GBU3510.pdf
GBU3504 | 400 | 35.0 | 350 | 17.5 | 1.05 | 5 | 100 |  | 25 | -55～+150 | GBU | Active | 上架 | GBU35005 THRU GBU3510.pdf
GBU3506 | 600 | 35.0 | 350 | 17.5 | 1.05 | 5 | 100 |  | 25 | -55～+150 | GBU | Active | 上架 | GBU35005 THRU GBU3510.pdf
GBU3508 | 800 | 35.0 | 350 | 17.5 | 1.05 | 5 | 100 |  | 25 | -55～+150 | GBU | Active | 上架 | GBU35005 THRU GBU3510.pdf
GBU3510 | 1000 | 35.0 | 350 | 17.5 | 1.05 | 5 | 100 |  | 25 | -55～+150 | GBU | Active | 上架 | GBU35005 THRU GBU3510.pdf
GBUL1006 | 600 | 10.0 | 200 | 5 | 0.92 | 10 | 100 |  | 25 | -55～+150 | GBU | Active | 修改 | GBUL1006 THRU GBUL1008.pdf
GBUL1008 | 800 | 10.0 | 200 | 5 | 0.92 | 10 | 100 |  | 25 | -55～+150 | GBU | Active | 修改 | GBUL1006 THRU GBUL1008.pdf
GBUL1506 | 600 | 15.0 | 220 | 7.5 | 0.92 | 10 | 100 |  | 25 | -55～+150 | GBU | Active | 修改 | GBUL1506 THRU GBUL1508.pdf
GBUL1508 | 800 | 15.0 | 220 | 7.5 | 0.92 | 10 | 100 |  | 25 | -55～+150 | GBU | Active | 修改 | GBUL1506 THRU GBUL1508.pdf
GBUL2506 | 600 | 25.0 | 450 | 12.5 | 0.92 | 5 | 100 |  | 25 | -55～+150 | GBU | Active |  | GBUL2506.pdf
GBUL2508 | 800 | 25 | 450 | 12.5 | 0.92 | 5 | 100 |  | 25 | -55～+150 | GBU | Active
GBU35005A | 50 | 35.0 | 450 | 17.5 | 1.05 | 5 | 200 |  | 22 | -55～+150 | GBU | Active |  | GBU35005A THRU GBU3510A.pdf
GBU3501A | 100 | 35.0 | 450 | 17.5 | 1.05 | 5 | 200 |  | 22 | -55～+150 | GBU | Active |  | GBU35005A THRU GBU3510A.pdf
GBU3502A | 200 | 35.0 | 450 | 17.5 | 1.05 | 5 | 200 |  | 22 | -55～+150 | GBU | Active |  | GBU35005A THRU GBU3510A.pdf
GBU3504A | 400 | 35.0 | 450 | 17.5 | 1.05 | 5 | 200 |  | 22 | -55～+150 | GBU | Active |  | GBU35005A THRU GBU3510A.pdf
GBU3506A | 600 | 35.0 | 450 | 17.5 | 1.05 | 5 | 200 |  | 22 | -55～+150 | GBU | Active |  | GBU35005A THRU GBU3510A.pdf
GBU3508A | 800 | 35.0 | 450 | 17.5 | 1.05 | 5 | 200 |  | 22 | -55～+150 | GBU | Active |  | GBU35005A THRU GBU3510A.pdf
GBU3510A | 1000 | 35.0 | 450 | 17.5 | 1.05 | 5 | 200 |  | 22 | -55～+150 | GBU | Active |  | GBU35005A THRU GBU3510A.pdf
GBU50005 | 50 | 50 | 500 | 25 | 1 | 5 | 200 |  | 22 | -55～+150 | GBU | Active |  | GBU50005 THRU GBU5010.pdf
GBU5001 | 100 | 50 | 500 | 25 | 1 | 5 | 200 |  | 22 | -55～+150 | GBU | Active |  | GBU50005 THRU GBU5010.pdf
GBU5002 | 200 | 50 | 500 | 25 | 1 | 5 | 200 |  | 22 | -55～+150 | GBU | Active |  | GBU50005 THRU GBU5010.pdf
GBU5004 | 400 | 50 | 500 | 25 | 1 | 5 | 200 |  | 22 | -55～+150 | GBU | Active |  | GBU50005 THRU GBU5010.pdf
GBU5006 | 600 | 50 | 500 | 25 | 1 | 5 | 200 |  | 22 | -55～+150 | GBU | Active |  | GBU50005 THRU GBU5010.pdf
GBU5008 | 800 | 50 | 500 | 25 | 1 | 5 | 200 |  | 22 | -55～+150 | GBU | Active |  | GBU50005 THRU GBU5010.pdf
GBU5010 | 1000 | 50 | 500 | 25 | 1 | 5 | 200 |  | 22 | -55～+150 | GBU | Active |  | GBU50005 THRU GBU5010.pdf
GBUL1008A | 800 | 10 | 220 | 5 | 0.92 | 5 | 100 |  | 25 | -55～+150 | GBU | Active
RGBU1010 | 1000 | 10.0 | 160 | 5.0 | 1.3 | 5 | 100 | 500 | 25 | -55～+150 | GBU | Active
GBUU1506 | 600 | 15.0 | 220 | 7.5 | 0.92 | 5 | 100 |  | 25 | -55～+150 | GBU | NEW | 修改 | GBUU1506.pdf
GBUU2506 | 600 | 25.0 | 360 | 12.5 | 0.92 | 5 | 100 |  | 25 | -55～+150 | GBU | NEW | 修改 | GBUU2506.pdf
GBUU1508 | 800 | 15.0 | 220 | 7.5 | 0.92 | 5 | 50 |  | 25 | -55～+150 | GBU | NEW |  | GBUU1508.pdf
GBUU2508 | 800 | 25.0 | 360 | 12.5 | 0.92 | 5 | 50 |  | 25 | -55～+150 | GBU | NEW |  | GBUU2508.pdf
GBJ6005 | 50 | 6.0 | 175 | 3.0 | 1.00 | 5 | 100 |  | 18 | -55～+150 | 6KBJ | Active | 上架 | GBJ6005 THRU GBJ610.pdf
GBJ601 | 100 | 6.0 | 175 | 3.0 | 1.00 | 5 | 100 |  | 18 | -55～+150 | 6KBJ | Active | 上架 | GBJ6005 THRU GBJ610.pdf
GBJ602 | 200 | 6.0 | 175 | 3.0 | 1.00 | 5 | 100 |  | 18 | -55～+150 | 6KBJ | Active | 上架 | GBJ6005 THRU GBJ610.pdf
GBJ604 | 400 | 6.0 | 175 | 3.0 | 1.00 | 5 | 100 |  | 18 | -55～+150 | 6KBJ | Active | 上架 | GBJ6005 THRU GBJ610.pdf
GBJ606 | 600 | 6.0 | 175 | 3.0 | 1.00 | 5 | 100 |  | 18 | -55～+150 | 6KBJ | Active | 修改 | GBJ6005 THRU GBJ610.pdf
GBJ608 | 800 | 6.0 | 175 | 3.0 | 1.00 | 5 | 100 |  | 18 | -55～+150 | 6KBJ | Active | 修改 | GBJ6005 THRU GBJ610.pdf
GBJ610 | 1000 | 6.0 | 175 | 3.0 | 1.00 | 5 | 100 |  | 18 | -55～+150 | 6KBJ | Active | 修改 | GBJ6005 THRU GBJ610.pdf
GBJ8005 | 50 | 8.0 | 175 | 4.0 | 1.00 | 5 | 100 |  | 18 | -55～+150 | 6KBJ | Active | 上架 | GBJ8005 THRU GBJ810.pdf
GBJ801 | 100 | 8.0 | 175 | 4.0 | 1.00 | 5 | 100 |  | 18 | -55～+150 | 6KBJ | Active | 上架 | GBJ8005 THRU GBJ810.pdf
GBJ802 | 200 | 8.0 | 175 | 4.0 | 1.00 | 5 | 100 |  | 18 | -55～+150 | 6KBJ | Active | 上架 | GBJ8005 THRU GBJ810.pdf
GBJ804 | 400 | 8.0 | 175 | 4.0 | 1.00 | 5 | 100 |  | 18 | -55～+150 | 6KBJ | Active | 上架 | GBJ8005 THRU GBJ810.pdf
GBJ806 | 600 | 8.0 | 175 | 4.0 | 1.00 | 5 | 100 |  | 18 | -55～+150 | 6KBJ | Active | 修改 | GBJ8005 THRU GBJ810.pdf
GBJ808 | 800 | 8.0 | 175 | 4.0 | 1.00 | 5 | 100 |  | 18 | -55～+150 | 6KBJ | Active | 修改 | GBJ8005 THRU GBJ810.pdf
GBJ810 | 1000 | 8.0 | 175 | 4.0 | 1.00 | 5 | 100 |  | 18 | -55～+150 | 6KBJ | Active | 修改 | GBJ8005 THRU GBJ810.pdf
GBJ10005 | 50 | 10.0 | 175 | 5.0 | 1.00 | 5 | 100 |  | 18 | -55～+150 | 6KBJ | Active | 上架 | GBJ10005 THRU GBJ1010.pdf
GBJ1001 | 100 | 10.0 | 175 | 5.0 | 1.00 | 5 | 100 |  | 18 | -55～+150 | 6KBJ | Active | 上架 | GBJ10005 THRU GBJ1010.pdf
GBJ1002 | 200 | 10.0 | 175 | 5.0 | 1.00 | 5 | 100 |  | 18 | -55～+150 | 6KBJ | Active | 上架 | GBJ10005 THRU GBJ1010.pdf
GBJ1004 | 400 | 10.0 | 175 | 5.0 | 1.00 | 5 | 100 |  | 18 | -55～+150 | 6KBJ | Active | 上架 | GBJ10005 THRU GBJ1010.pdf
GBJ1006 | 600 | 10.0 | 175 | 5.0 | 1.00 | 5 | 100 |  | 18 | -55～+150 | 6KBJ | Active | 修改 | GBJ10005 THRU GBJ1010.pdf
GBJ1008 | 800 | 10.0 | 175 | 5.0 | 1.00 | 5 | 100 |  | 18 | -55～+150 | 6KBJ | Active | 修改 | GBJ10005 THRU GBJ1010.pdf
GBJ1010 | 1000 | 10.0 | 175 | 5.0 | 1.00 | 5 | 100 |  | 18 | -55～+150 | 6KBJ | Active | 修改 | GBJ10005 THRU GBJ1010.pdf
GBJ10005A | 50 | 10.0 | 250 | 5.0 | 1.00 | 5 | 100 |  | 18 | -55～+150 | 6KBJ | Active | 上架 | GBJ10005A THRU GBJ1010A.pdf
GBJ1001A | 100 | 10.0 | 250 | 5.0 | 1.00 | 5 | 100 |  | 18 | -55～+150 | 6KBJ | Active | 上架 | GBJ10005A THRU GBJ1010A.pdf
GBJ1002A | 200 | 10.0 | 250 | 5.0 | 1.00 | 5 | 100 |  | 18 | -55～+150 | 6KBJ | Active | 上架 | GBJ10005A THRU GBJ1010A.pdf
GBJ1004A | 400 | 10.0 | 250 | 5.0 | 1.00 | 5 | 100 |  | 18 | -55～+150 | 6KBJ | Active | 上架 | GBJ10005A THRU GBJ1010A.pdf
GBJ1006A | 600 | 10.0 | 250 | 5.0 | 1.00 | 5 | 100 |  | 18 | -55～+150 | 6KBJ | Active | 上架 | GBJ10005A THRU GBJ1010A.pdf
GBJ1008A | 800 | 10.0 | 250 | 5.0 | 1.00 | 5 | 100 |  | 18 | -55～+150 | 6KBJ | Active | 上架 | GBJ10005A THRU GBJ1010A.pdf
GBJ1010A | 1000 | 10.0 | 250 | 5.0 | 1.00 | 5 | 100 |  | 18 | -55～+150 | 6KBJ | Active | 上架 | GBJ10005A THRU GBJ1010A.pdf
GBJ15005 | 50 | 15.0 | 250 | 7.5 | 1.00 | 5 | 100 |  | 18 | -55～+150 | 6KBJ | Active | 上架 | GBJ15005 THRU GBJ1510.pdf
GBJ1501 | 100 | 15.0 | 250 | 7.5 | 1.00 | 5 | 100 |  | 18 | -55～+150 | 6KBJ | Active | 上架 | GBJ15005 THRU GBJ1510.pdf
GBJ1502 | 200 | 15.0 | 250 | 7.5 | 1.00 | 5 | 100 |  | 18 | -55～+150 | 6KBJ | Active | 上架 | GBJ15005 THRU GBJ1510.pdf
GBJ1504 | 400 | 15.0 | 250 | 7.5 | 1.00 | 5 | 100 |  | 18 | -55～+150 | 6KBJ | Active | 上架 | GBJ15005 THRU GBJ1510.pdf
GBJ1506 | 600 | 15.0 | 250 | 7.5 | 1.00 | 5 | 100 |  | 18 | -55～+150 | 6KBJ | Active | 修改 | GBJ15005 THRU GBJ1510.pdf
GBJ1508 | 800 | 15.0 | 250 | 7.5 | 1.00 | 5 | 100 |  | 18 | -55～+150 | 6KBJ | Active | 修改 | GBJ15005 THRU GBJ1510.pdf
GBJ1510 | 1000 | 15.0 | 250 | 7.5 | 1.00 | 5 | 100 |  | 18 | -55～+150 | 6KBJ | Active | 修改 | GBJ15005 THRU GBJ1510.pdf
GBJ15005A | 50 | 15.0 | 280 | 7.5 | 1.00 | 5 | 100 |  | 18 | -55～+150 | 6KBJ | Active | 上架 | GBJ15005A THRU GBJ1510A.pdf
GBJ1501A | 100 | 15.0 | 280 | 7.5 | 1.00 | 5 | 100 |  | 18 | -55～+150 | 6KBJ | Active | 上架 | GBJ15005A THRU GBJ1510A.pdf
GBJ1502A | 200 | 15.0 | 280 | 7.5 | 1.00 | 5 | 100 |  | 18 | -55～+150 | 6KBJ | Active | 上架 | GBJ15005A THRU GBJ1510A.pdf
GBJ1504A | 400 | 15.0 | 280 | 7.5 | 1.00 | 5 | 100 |  | 18 | -55～+150 | 6KBJ | Active | 上架 | GBJ15005A THRU GBJ1510A.pdf
GBJ1506A | 600 | 15.0 | 280 | 7.5 | 1.00 | 5 | 100 |  | 18 | -55～+150 | 6KBJ | Active | 修改 | GBJ15005A THRU GBJ1510A.pdf
GBJ1508A | 800 | 15.0 | 280 | 7.5 | 1.00 | 5 | 100 |  | 18 | -55～+150 | 6KBJ | Active | 修改 | GBJ15005A THRU GBJ1510A.pdf
GBJ1510A | 1000 | 15.0 | 280 | 7.5 | 1.00 | 5 | 100 |  | 18 | -55～+150 | 6KBJ | Active | 修改 | GBJ15005A THRU GBJ1510A.pdf
GBJ20005 | 50 | 20.0 | 280 | 10.0 | 1.00 | 5 | 100 |  | 18 | -55～+150 | 6KBJ | Active | 上架 | GBJ20005 THRU GBJ2010.pdf
GBJ2001 | 100 | 20.0 | 280 | 10.0 | 1.00 | 5 | 100 |  | 18 | -55～+150 | 6KBJ | Active | 上架 | GBJ20005 THRU GBJ2010.pdf
GBJ2002 | 200 | 20.0 | 280 | 10.0 | 1.00 | 5 | 100 |  | 18 | -55～+150 | 6KBJ | Active | 上架 | GBJ20005 THRU GBJ2010.pdf
GBJ2004 | 400 | 20.0 | 280 | 10.0 | 1.00 | 5 | 100 |  | 18 | -55～+150 | 6KBJ | Active | 上架 | GBJ20005 THRU GBJ2010.pdf
GBJ2006 | 600 | 20.0 | 280 | 10.0 | 1.00 | 5 | 100 |  | 18 | -55～+150 | 6KBJ | Active | 修改 | GBJ20005 THRU GBJ2010.pdf
GBJ2008 | 800 | 20.0 | 280 | 10.0 | 1.00 | 5 | 100 |  | 18 | -55～+150 | 6KBJ | Active | 修改 | GBJ20005 THRU GBJ2010.pdf
GBJ2010 | 1000 | 20.0 | 280 | 10.0 | 1.00 | 5 | 100 |  | 18 | -55～+150 | 6KBJ | Active | 修改 | GBJ20005 THRU GBJ2010.pdf
GBJ20005A | 50 | 20.0 | 320 | 10.0 | 1.00 | 5 | 100 |  | 18 | -55～+150 | 6KBJ | Active | 上架 | GBJ20005A THRU GBJ2010A.pdf
GBJ2001A | 100 | 20.0 | 320 | 10.0 | 1.00 | 5 | 100 |  | 18 | -55～+150 | 6KBJ | Active | 上架 | GBJ20005A THRU GBJ2010A.pdf
GBJ2002A | 200 | 20.0 | 320 | 10.0 | 1.00 | 5 | 100 |  | 18 | -55～+150 | 6KBJ | Active | 上架 | GBJ20005A THRU GBJ2010A.pdf
GBJ2004A | 400 | 20.0 | 320 | 10.0 | 1.00 | 5 | 100 |  | 18 | -55～+150 | 6KBJ | Active | 上架 | GBJ20005A THRU GBJ2010A.pdf
GBJ2006A | 600 | 20.0 | 320 | 10.0 | 1.00 | 5 | 100 |  | 18 | -55～+150 | 6KBJ | Active | 修改 | GBJ20005A THRU GBJ2010A.pdf
GBJ2008A | 800 | 20.0 | 320 | 10.0 | 1.00 | 5 | 100 |  | 18 | -55～+150 | 6KBJ | Active | 修改 | GBJ20005A THRU GBJ2010A.pdf
GBJ2010A | 1000 | 20.0 | 320 | 10.0 | 1.00 | 5 | 100 |  | 18 | -55～+150 | 6KBJ | Active | 修改 | GBJ20005A THRU GBJ2010A.pdf
GBJ25005 | 50 | 25.0 | 320 | 12.5 | 1.00 | 5 | 100 |  | 18 | -55～+150 | 6KBJ | Active | 上架 | GBJ25005 THRU GBJ2510.pdf
GBJ2501 | 100 | 25.0 | 320 | 12.5 | 1.00 | 5 | 100 |  | 18 | -55～+150 | 6KBJ | Active | 上架 | GBJ25005 THRU GBJ2510.pdf
GBJ2502 | 200 | 25.0 | 320 | 12.5 | 1.00 | 5 | 100 |  | 18 | -55～+150 | 6KBJ | Active | 上架 | GBJ25005 THRU GBJ2510.pdf
GBJ2504 | 400 | 25.0 | 320 | 12.5 | 1.00 | 5 | 100 |  | 18 | -55～+150 | 6KBJ | Active | 上架 | GBJ25005 THRU GBJ2510.pdf
GBJ2506 | 600 | 25.0 | 320 | 12.5 | 1.00 | 5 | 100 |  | 18 | -55～+150 | 6KBJ | Active | 修改 | GBJ25005 THRU GBJ2510.pdf
GBJ2508 | 800 | 25.0 | 320 | 12.5 | 1.00 | 5 | 100 |  | 18 | -55～+150 | 6KBJ | Active | 修改 | GBJ25005 THRU GBJ2510.pdf
GBJ2510 | 1000 | 25.0 | 320 | 12.5 | 1.00 | 5 | 100 |  | 18 | -55～+150 | 6KBJ | Active | 修改 | GBJ25005 THRU GBJ2510.pdf
GBJ25005A | 50 | 25.0 | 350 | 12.5 | 1.00 | 5 | 100 |  | 18 | -55～+150 | 6KBJ | Active | 上架 | GBJ25005A THRU GBJ2510A.pdf
GBJ2501A | 100 | 25.0 | 350 | 12.5 | 1.00 | 5 | 100 |  | 18 | -55～+150 | 6KBJ | Active | 上架 | GBJ25005A THRU GBJ2510A.pdf
GBJ2502A | 200 | 25.0 | 350 | 12.5 | 1.00 | 5 | 100 |  | 18 | -55～+150 | 6KBJ | Active | 上架 | GBJ25005A THRU GBJ2510A.pdf
GBJ2504A | 400 | 25.0 | 350 | 12.5 | 1.00 | 5 | 100 |  | 18 | -55～+150 | 6KBJ | Active | 上架 | GBJ25005A THRU GBJ2510A.pdf
GBJ2506A | 600 | 25.0 | 350 | 12.5 | 1.00 | 5 | 100 |  | 18 | -55～+150 | 6KBJ | Active | 修改 | GBJ25005A THRU GBJ2510A.pdf
GBJ2508A | 800 | 25.0 | 350 | 12.5 | 1.00 | 5 | 100 |  | 18 | -55～+150 | 6KBJ | Active | 修改 | GBJ25005A THRU GBJ2510A.pdf
GBJ2510A | 1000 | 25.0 | 350 | 12.5 | 1.00 | 5 | 100 |  | 18 | -55～+150 | 6KBJ | Active | 修改 | GBJ25005A THRU GBJ2510A.pdf
GBJ35005 | 50 | 35.0 | 350 | 17.5 | 1.05 | 5 | 100 |  | 18 | -55～+150 | 6KBJ | Active | 上架 | GBJ35005 THRU GBJ3510.pdf
GBJ3501 | 100 | 35.0 | 350 | 17.5 | 1.05 | 5 | 100 |  | 18 | -55～+150 | 6KBJ | Active | 上架 | GBJ35005 THRU GBJ3510.pdf
GBJ3502 | 200 | 35.0 | 350 | 17.5 | 1.05 | 5 | 100 |  | 18 | -55～+150 | 6KBJ | Active | 上架 | GBJ35005 THRU GBJ3510.pdf
GBJ3504 | 400 | 35.0 | 350 | 17.5 | 1.05 | 5 | 100 |  | 18 | -55～+150 | 6KBJ | Active | 上架 | GBJ35005 THRU GBJ3510.pdf
GBJ3506 | 600 | 35.0 | 350 | 17.5 | 1.05 | 5 | 100 |  | 18 | -55～+150 | 6KBJ | Active | 修改 | GBJ35005 THRU GBJ3510.pdf
GBJ3508 | 800 | 35.0 | 350 | 17.5 | 1.05 | 5 | 100 |  | 18 | -55～+150 | 6KBJ | Active | 修改 | GBJ35005 THRU GBJ3510.pdf
GBJ3510 | 1000 | 35.0 | 350 | 17.5 | 1.05 | 5 | 100 |  | 18 | -55～+150 | 6KBJ | Active | 修改 | GBJ35005 THRU GBJ3510.pdf
GBJ35005A | 50 | 35.0 | 400 | 17.5 | 1.00 | 5 | 100 |  | 18 | -55～+150 | 6KBJ | Active | 上架 | GBJ35005A THRU GBJ3510A.pdf
GBJ3501A | 100 | 35.0 | 400 | 17.5 | 1.00 | 5 | 100 |  | 18 | -55～+150 | 6KBJ | Active | 上架 | GBJ35005A THRU GBJ3510A.pdf
GBJ3502A | 200 | 35.0 | 400 | 17.5 | 1.00 | 5 | 100 |  | 18 | -55～+150 | 6KBJ | Active | 上架 | GBJ35005A THRU GBJ3510A.pdf
GBJ3504A | 400 | 35.0 | 400 | 17.5 | 1.00 | 5 | 100 |  | 18 | -55～+150 | 6KBJ | Active | 上架 | GBJ35005A THRU GBJ3510A.pdf
GBJ3506A | 600 | 35.0 | 400 | 17.5 | 1.00 | 5 | 100 |  | 18 | -55～+150 | 6KBJ | Active | 修改 | GBJ35005A THRU GBJ3510A.pdf
GBJ3508A | 800 | 35.0 | 400 | 17.5 | 1.00 | 5 | 100 |  | 18 | -55～+150 | 6KBJ | Active | 修改 | GBJ35005A THRU GBJ3510A.pdf
GBJ3510A | 1000 | 35.0 | 400 | 17.5 | 1.00 | 5 | 100 |  | 18 | -55～+150 | 6KBJ | Active | 修改 | GBJ35005A THRU GBJ3510A.pdf
GBJ3510D | 1600 | 35.0 | 350 | 17.5 | 1.1 | 5 | 500 |  | 18 | -55～+150 | 6KBJ | New |  | GBJ3510D.pdf
GBJ50005 | 50 | 50.0 | 500 | 25.0 | 1.00 | 5 | 200 |  | 18 | -55～+150 | 6KBJ | Active | 上架 | GBJ50005 THRU GBJ5010.pdf
GBJ5001 | 100 | 50.0 | 500 | 25.0 | 1.00 | 5 | 200 |  | 18 | -55～+150 | 6KBJ | Active | 上架 | GBJ50005 THRU GBJ5010.pdf
GBJ5002 | 200 | 50.0 | 500 | 25.0 | 1.00 | 5 | 200 |  | 18 | -55～+150 | 6KBJ | Active | 上架 | GBJ50005 THRU GBJ5010.pdf
GBJ5004 | 400 | 50.0 | 500 | 25.0 | 1.00 | 5 | 200 |  | 18 | -55～+150 | 6KBJ | Active | 上架 | GBJ50005 THRU GBJ5010.pdf
GBJ5006 | 600 | 50.0 | 500 | 25.0 | 1.00 | 5 | 200 |  | 18 | -55～+150 | 6KBJ | Active | 修改 | GBJ50005 THRU GBJ5010.pdf
GBJ5008 | 800 | 50.0 | 500 | 25.0 | 1.00 | 5 | 200 |  | 18 | -55～+150 | 6KBJ | Active | 修改 | GBJ50005 THRU GBJ5010.pdf
GBJ5010 | 1000 | 50.0 | 500 | 25.0 | 1.00 | 5 | 200 |  | 18 | -55～+150 | 6KBJ | Active | 修改 | GBJ50005 THRU GBJ5010.pdf
GBJ5010D | 1600 | 50.0 | 500 | 25.0 | 1.1 | 5 | 500 |  | 18 | -55～+150 | 6KBJ | New |  | GBJ5010D.pdf
GBJL1506S | 600 | 15.0 | 350 | 7.5 | 0.92 | 5 | 100 |  | 20 | -55～+150 | 6KBJ | Active
GBJL1506 | 600 | 15.0 | 380 | 7.5 | 0.92 | 5 | 100 |  | 18 | -55～+150 | 6KBJ | Active | 修改 | GBJL1506 THRU GBJL1508.pdf
GBJL1508 | 800 | 15.0 | 380 | 7.5 | 0.92 | 5 | 100 |  | 18 | -55～+150 | 6KBJ | Active | 修改 | GBJL1506 THRU GBJL1508.pdf
GBJL1508S | 800 | 15.0 | 350 | 7.5 | 0.92 | 5 | 100 |  | 20 | -55～+150 | 6KBJ | Active
GBJL1508A | 800 | 15.0 | 420 | 7.5 | 0.92 | 5 | 200 |  | 18 | -55～+150 | 6KBJ | Active | 修改 | GBJL1508A.pdf
GBJL2006 | 600 | 20.0 | 400 | 10.0 | 0.92 | 5 | 200 |  | 18 | -55～+150 | 6KBJ | Active | 上架 | GBJL2006.pdf
GBJL2506S | 600 | 25.0 | 400 | 12.5 | 0.92 | 5 | 200 |  | 17 | -55～+150 | 6KBJ | Active | 上架 | GBJL2506S.pdf
GBJL2506 | 600 | 25.0 | 420 | 12.5 | 0.92 | 5 | 200 |  | 18 | -55～+150 | 6KBJ | Active | 修改 | GBJL2506.pdf
GBJL2508 | 800 | 25.0 | 420 | 12.5 | 0.92 | 5 | 200 |  | 18 | -55～+150 | 6KBJ | Active | 修改 | GBJL2508.pdf
GBJL3506 | 600 | 35.0 | 420 | 17.5 | 0.95 | 5 | 200 |  | 18 | -55～+150 | 6KBJ | Active | 上架 | GBJL3506.pdf
GBJL3508 | 800 | 35.0 | 420 | 17.5 | 0.95 | 5 | 200 |  | 18 | -55～+150 | 6KBJ | Active | 上架 | GBJL3508.pdf
GBJL5006 | 600 | 50.0 | 500 | 25.0 | 0.97 | 5 | 200 |  | 18 | -55～+150 | 6KBJ | Active | 上架 | GBJL5006.pdf
GBJL5008 | 800 | 50.0 | 500 | 25.0 | 0.97 | 5 | 200 |  | 18 | -55～+150 | 6KBJ | Active | 上架 | GBJL5008.pdf
GBJU1506 | 600 | 15.0 | 250 | 7.5 | 0.92 | 5 | 100 |  | 18 | -55～+150 | 6KBJ | NEW | 修改 | GBJU1506.pdf
GBJU2506 | 600 | 25.0 | 360 | 12.5 | 0.92 | 5 | 100 |  | 18 | -55～+150 | 6KBJ | NEW | 修改 | GBJU2506.pdf
GBJU1508 | 800 | 15.0 | 250 | 7.5 | 0.92 | 5 | 50 |  | 18 | -55 ~ +150 | 6KBJ | NEW |  | GBJU1508.pdf
GBJU2508 | 800 | 25.0 | 360 | 12.5 | 0.92 | 5 | 50 |  | 18 | -55 ~ +150 | 6KBJ | NEW |  | GBJU2508.pdf
D6JA05 | 50 | 6.0 | 175 | 3.0 | 1.00 | 5 | 100 |  | 22 | -55～+150 | JA | Active | 上架 | D6JA05 THRU D6JA100.pdf
D6JA10 | 100 | 6.0 | 175 | 3.0 | 1.00 | 5 | 100 |  | 22 | -55～+150 | JA | Active | 上架 | D6JA05 THRU D6JA100.pdf
D6JA20 | 200 | 6.0 | 175 | 3.0 | 1.00 | 5 | 100 |  | 22 | -55～+150 | JA | Active | 上架 | D6JA05 THRU D6JA100.pdf
D6JA40 | 400 | 6.0 | 175 | 3.0 | 1.00 | 5 | 100 |  | 22 | -55～+150 | JA | Active | 上架 | D6JA05 THRU D6JA100.pdf
D6JA60 | 600 | 6.0 | 175 | 3.0 | 1.00 | 5 | 100 |  | 22 | -55～+150 | JA | Active | 修改 | D6JA05 THRU D6JA100.pdf
D6JA80 | 800 | 6.0 | 175 | 3.0 | 1.00 | 5 | 100 |  | 22 | -55～+150 | JA | Active | 修改 | D6JA05 THRU D6JA100.pdf
D6JA100 | 1000 | 6.0 | 175 | 3.0 | 1.00 | 5 | 100 |  | 22 | -55～+150 | JA | Active | 修改 | D6JA05 THRU D6JA100.pdf
D8JA05 | 50 | 8.0 | 175 | 4.0 | 1.00 | 5 | 100 |  | 22 | -55～+150 | JA | Active | 上架 | D8JA05 THRU D8JA100.pdf
D8JA10 | 100 | 8.0 | 175 | 4.0 | 1.00 | 5 | 100 |  | 22 | -55～+150 | JA | Active | 上架 | D8JA05 THRU D8JA100.pdf
D8JA20 | 200 | 8.0 | 175 | 4.0 | 1.00 | 5 | 100 |  | 22 | -55～+150 | JA | Active | 上架 | D8JA05 THRU D8JA100.pdf
D8JA40 | 400 | 8.0 | 175 | 4.0 | 1.00 | 5 | 100 |  | 22 | -55～+150 | JA | Active | 上架 | D8JA05 THRU D8JA100.pdf
D8JA60 | 600 | 8.0 | 175 | 4.0 | 1.00 | 5 | 100 |  | 22 | -55～+150 | JA | Active | 修改 | D8JA05 THRU D8JA100.pdf
D8JA80 | 800 | 8.0 | 175 | 4.0 | 1.00 | 5 | 100 |  | 22 | -55～+150 | JA | Active | 修改 | D8JA05 THRU D8JA100.pdf
D8JA100 | 1000 | 8.0 | 175 | 4.0 | 1.00 | 5 | 100 |  | 22 | -55～+150 | JA | Active | 修改 | D8JA05 THRU D8JA100.pdf
D10JA05 | 50 | 10.0 | 175 | 5.0 | 1.00 | 5 | 100 |  | 22 | -55～+150 | JA | Active | 上架 | D10JA05 THRU D10JA100.pdf
D10JA10 | 100 | 10.0 | 175 | 5.0 | 1.00 | 5 | 100 |  | 22 | -55～+150 | JA | Active | 上架 | D10JA05 THRU D10JA100.pdf
D10JA20 | 200 | 10.0 | 175 | 5.0 | 1.00 | 5 | 100 |  | 22 | -55～+150 | JA | Active | 上架 | D10JA05 THRU D10JA100.pdf
D10JA40 | 400 | 10.0 | 175 | 5.0 | 1.00 | 5 | 100 |  | 22 | -55～+150 | JA | Active | 上架 | D10JA05 THRU D10JA100.pdf
D10JA60 | 600 | 10.0 | 175 | 5.0 | 1.00 | 5 | 100 |  | 22 | -55～+150 | JA | Active | 修改 | D10JA05 THRU D10JA100.pdf
D10JA80 | 800 | 10.0 | 175 | 5.0 | 1.00 | 5 | 100 |  | 22 | -55～+150 | JA | Active | 修改 | D10JA05 THRU D10JA100.pdf
D10JA100 | 1000 | 10.0 | 175 | 5.0 | 1.00 | 5 | 100 |  | 22 | -55～+150 | JA | Active | 修改 | D10JA05 THRU D10JA100.pdf
D15JA05 | 50 | 15.0 | 220 | 7.5 | 1.00 | 5 | 100 |  | 22 | -55～+150 | JA | Active | 上架 | D15JA05 THRU D15JA100.pdf
D15JA10 | 100 | 15.0 | 220 | 7.5 | 1.00 | 5 | 100 |  | 22 | -55～+150 | JA | Active | 上架 | D15JA05 THRU D15JA100.pdf
D15JA20 | 200 | 15.0 | 220 | 7.5 | 1.00 | 5 | 100 |  | 22 | -55～+150 | JA | Active | 上架 | D15JA05 THRU D15JA100.pdf
D15JA40 | 400 | 15.0 | 220 | 7.5 | 1.00 | 5 | 100 |  | 22 | -55～+150 | JA | Active | 上架 | D15JA05 THRU D15JA100.pdf
D15JA60 | 600 | 15.0 | 220 | 7.5 | 1.00 | 5 | 100 |  | 22 | -55～+150 | JA | Active | 修改 | D15JA05 THRU D15JA100.pdf
D15JA80 | 800 | 15.0 | 220 | 7.5 | 1.00 | 5 | 100 |  | 22 | -55～+150 | JA | Active | 修改 | D15JA05 THRU D15JA100.pdf
D15JA100 | 1000 | 15.0 | 220 | 7.5 | 1.00 | 5 | 100 |  | 22 | -55～+150 | JA | Active | 修改 | D15JA05 THRU D15JA100.pdf
D15JA05A | 50 | 15.0 | 240 | 7.5 | 1.00 | 5 | 100 |  | 22 | -55～+150 | JA | Active | 上架 | D15JA05A THRU D15JA100A.pdf
D15JA10A | 100 | 15.0 | 240 | 7.5 | 1.00 | 5 | 100 |  | 22 | -55～+150 | JA | Active | 上架 | D15JA05A THRU D15JA100A.pdf
D15JA20A | 200 | 15.0 | 240 | 7.5 | 1.00 | 5 | 100 |  | 22 | -55～+150 | JA | Active | 上架 | D15JA05A THRU D15JA100A.pdf
D15JA40A | 400 | 15.0 | 240 | 7.5 | 1.00 | 5 | 100 |  | 22 | -55～+150 | JA | Active | 上架 | D15JA05A THRU D15JA100A.pdf
D15JA60A | 600 | 15.0 | 240 | 7.5 | 1.00 | 5 | 100 |  | 22 | -55～+150 | JA | Active | 修改 | D15JA05A THRU D15JA100A.pdf
D15JA80A | 800 | 15.0 | 240 | 7.5 | 1.00 | 5 | 100 |  | 22 | -55～+150 | JA | Active | 修改 | D15JA05A THRU D15JA100A.pdf
D15JA100A | 1000 | 15.0 | 240 | 7.5 | 1.00 | 5 | 100 |  | 22 | -55～+150 | JA | Active | 修改 | D15JA05A THRU D15JA100A.pdf
D20JA05 | 50 | 20.0 | 240 | 10.0 | 1.00 | 5 | 100 |  | 22 | -55～+150 | JA | Active | 上架 | D20JA05 THRU D20JA100.pdf
D20JA10 | 100 | 20.0 | 240 | 10.0 | 1.00 | 5 | 100 |  | 22 | -55～+150 | JA | Active | 上架 | D20JA05 THRU D20JA100.pdf
D20JA20 | 200 | 20.0 | 240 | 10.0 | 1.00 | 5 | 100 |  | 22 | -55～+150 | JA | Active | 上架 | D20JA05 THRU D20JA100.pdf
D20JA40 | 400 | 20.0 | 240 | 10.0 | 1.00 | 5 | 100 |  | 22 | -55～+150 | JA | Active | 上架 | D20JA05 THRU D20JA100.pdf
D20JA60 | 600 | 20.0 | 240 | 10.0 | 1.00 | 5 | 100 |  | 22 | -55～+150 | JA | Active | 修改 | D20JA05 THRU D20JA100.pdf
D20JA80 | 800 | 20.0 | 240 | 10.0 | 1.00 | 5 | 100 |  | 22 | -55～+150 | JA | Active | 修改 | D20JA05 THRU D20JA100.pdf
D20JA100 | 1000 | 20.0 | 240 | 10.0 | 1.00 | 5 | 100 |  | 22 | -55～+150 | JA | Active | 修改 | D20JA05 THRU D20JA100.pdf
D25JA05 | 50 | 25.0 | 300 | 12.5 | 1.00 | 5 | 100 |  | 22 | -55～+150 | JA | Active | 上架 | D25JA05 THRU D25JA100.pdf
D25JA10 | 100 | 25.0 | 300 | 12.5 | 1.00 | 5 | 100 |  | 22 | -55～+150 | JA | Active | 上架 | D25JA05 THRU D25JA100.pdf
D25JA20 | 200 | 25.0 | 300 | 12.5 | 1.00 | 5 | 100 |  | 22 | -55～+150 | JA | Active | 上架 | D25JA05 THRU D25JA100.pdf
D25JA40 | 400 | 25.0 | 300 | 12.5 | 1.00 | 5 | 100 |  | 22 | -55～+150 | JA | Active | 上架 | D25JA05 THRU D25JA100.pdf
D25JA60 | 600 | 25.0 | 300 | 12.5 | 1.00 | 5 | 100 |  | 22 | -55～+150 | JA | Active | 修改 | D25JA05 THRU D25JA100.pdf
D25JA80 | 800 | 25.0 | 300 | 12.5 | 1.00 | 5 | 100 |  | 22 | -55～+150 | JA | Active | 修改 | D25JA05 THRU D25JA100.pdf
D25JA100 | 1000 | 25.0 | 300 | 12.5 | 1.00 | 5 | 100 |  | 22 | -55～+150 | JA | Active | 修改 | D25JA05 THRU D25JA100.pdf
D25JA05A | 50 | 25.0 | 360 | 12.5 | 1.00 | 5 | 100 |  | 22 | -55～+150 | JA | Active | 上架 | D25JA05A THRU D25JA100A.pdf
D25JA10A | 100 | 25.0 | 360 | 12.5 | 1.00 | 5 | 100 |  | 22 | -55～+150 | JA | Active | 上架 | D25JA05A THRU D25JA100A.pdf
D25JA20A | 200 | 25.0 | 360 | 12.5 | 1.00 | 5 | 100 |  | 22 | -55～+150 | JA | Active | 上架 | D25JA05A THRU D25JA100A.pdf
D25JA40A | 400 | 25.0 | 360 | 12.5 | 1.00 | 5 | 100 |  | 22 | -55～+150 | JA | Active | 上架 | D25JA05A THRU D25JA100A.pdf
D25JA60A | 600 | 25.0 | 360 | 12.5 | 1.00 | 5 | 100 |  | 22 | -55～+150 | JA | Active | 上架 | D25JA05A THRU D25JA100A.pdf
D25JA80A | 800 | 25.0 | 360 | 12.5 | 1.00 | 5 | 100 |  | 22 | -55～+150 | JA | Active | 上架 | D25JA05A THRU D25JA100A.pdf
D25JA100A | 1000 | 25.0 | 360 | 12.5 | 1.00 | 5 | 100 |  | 22 | -55～+150 | JA | Active | 上架 | D25JA05A THRU D25JA100A.pdf
D35JA05 | 50 | 35.0 | 360 | 17.5 | 1.00 | 5 | 100 |  | 22 | -55～+150 | JA | Active | 上架 | D35JA05 THRU D35JA100.pdf
D35JA10 | 100 | 35.0 | 360 | 17.5 | 1.00 | 5 | 100 |  | 22 | -55～+150 | JA | Active | 上架 | D35JA05 THRU D35JA100.pdf
D35JA20 | 200 | 35.0 | 360 | 17.5 | 1.00 | 5 | 100 |  | 22 | -55～+150 | JA | Active | 上架 | D35JA05 THRU D35JA100.pdf
D35JA40 | 400 | 35.0 | 360 | 17.5 | 1.00 | 5 | 100 |  | 22 | -55～+150 | JA | Active | 上架 | D35JA05 THRU D35JA100.pdf
D35JA60 | 600 | 35.0 | 360 | 17.5 | 1.00 | 5 | 100 |  | 22 | -55～+150 | JA | Active | 上架 | D35JA05 THRU D35JA100.pdf
D35JA80 | 800 | 35.0 | 360 | 17.5 | 1.00 | 5 | 100 |  | 22 | -55～+150 | JA | Active | 上架 | D35JA05 THRU D35JA100.pdf
D35JA100 | 1000 | 35.0 | 360 | 17.5 | 1.00 | 5 | 100 |  | 22 | -55～+150 | JA | Active | 上架 | D35JA05 THRU D35JA100.pdf
D4JB05 | 50 | 4.0 | 135 | 2.0 | 1.00 | 5 | 100 |  | 28 | -55～+150 | JB | Active | 上架 | D4JB05 THRU D4JB100.pdf
D4JB10 | 100 | 4.0 | 135 | 2.0 | 1.00 | 5 | 100 |  | 28 | -55～+150 | JB | Active | 上架 | D4JB05 THRU D4JB100.pdf
D4JB20 | 200 | 4.0 | 135 | 2.0 | 1.00 | 5 | 100 |  | 28 | -55～+150 | JB | Active | 上架 | D4JB05 THRU D4JB100.pdf
D4JB40 | 400 | 4.0 | 135 | 2.0 | 1.00 | 5 | 100 |  | 28 | -55～+150 | JB | Active | 上架 | D4JB05 THRU D4JB100.pdf
D4JB60 | 600 | 4.0 | 135 | 2.0 | 1.00 | 5 | 100 |  | 28 | -55～+150 | JB | Active | 修改 | D4JB05 THRU D4JB100.pdf
D4JB80 | 800 | 4.0 | 135 | 2.0 | 1.00 | 5 | 100 |  | 28 | -55～+150 | JB | Active | 修改 | D4JB05 THRU D4JB100.pdf
D4JB100 | 1000 | 4.0 | 135 | 2.0 | 1.00 | 5 | 100 |  | 28 | -55～+150 | JB | Active | 修改 | D4JB05 THRU D4JB100.pdf
D6JB05 | 50 | 6.0 | 150 | 3.0 | 1.00 | 5 | 100 |  | 28 | -55～+150 | JB | Active | 上架 | D6JB05 THRU D6JB100.pdf
D6JB10 | 100 | 6.0 | 150 | 3.0 | 1.00 | 5 | 100 |  | 28 | -55～+150 | JB | Active | 上架 | D6JB05 THRU D6JB100.pdf
D6JB20 | 200 | 6.0 | 150 | 3.0 | 1.00 | 5 | 100 |  | 28 | -55～+150 | JB | Active | 上架 | D6JB05 THRU D6JB100.pdf
D6JB40 | 400 | 6.0 | 150 | 3.0 | 1.00 | 5 | 100 |  | 28 | -55～+150 | JB | Active | 上架 | D6JB05 THRU D6JB100.pdf
D6JB60 | 600 | 6.0 | 150 | 3.0 | 1.00 | 5 | 100 |  | 28 | -55～+150 | JB | Active | 修改 | D6JB05 THRU D6JB100.pdf
D6JB80 | 800 | 6.0 | 150 | 3.0 | 1.00 | 5 | 100 |  | 28 | -55～+150 | JB | Active | 修改 | D6JB05 THRU D6JB100.pdf
D6JB100 | 1000 | 6.0 | 150 | 3.0 | 1.00 | 5 | 100 |  | 28 | -55～+150 | JB | Active | 修改 | D6JB05 THRU D6JB100.pdf
D8JB05 | 50 | 8.0 | 175 | 4.0 | 1.00 | 5 | 100 |  | 28 | -55～+150 | JB | Active | 上架 | D8JB05 THRU D8JB100.pdf
D8JB10 | 100 | 8.0 | 175 | 4.0 | 1.00 | 5 | 100 |  | 28 | -55～+150 | JB | Active | 上架 | D8JB05 THRU D8JB100.pdf
D8JB20 | 200 | 8.0 | 175 | 4.0 | 1.00 | 5 | 100 |  | 28 | -55～+150 | JB | Active | 上架 | D8JB05 THRU D8JB100.pdf
D8JB40 | 400 | 8.0 | 175 | 4.0 | 1.00 | 5 | 100 |  | 28 | -55～+150 | JB | Active | 上架 | D8JB05 THRU D8JB100.pdf
D8JB60 | 600 | 8.0 | 175 | 4.0 | 1.00 | 5 | 100 |  | 28 | -55～+150 | JB | Active | 修改 | D8JB05 THRU D8JB100.pdf
D8JB80 | 800 | 8.0 | 175 | 4.0 | 1.00 | 5 | 100 |  | 28 | -55～+150 | JB | Active | 修改 | D8JB05 THRU D8JB100.pdf
D8JB100 | 1000 | 8.0 | 175 | 4.0 | 1.00 | 5 | 100 |  | 28 | -55～+150 | JB | Active | 修改 | D8JB05 THRU D8JB100.pdf
D10JB05 | 50 | 10.0 | 175 | 5.0 | 1.00 | 5 | 100 |  | 28 | -55～+150 | JB | Active | 上架 | D10JB05 THRU D10JB100.pdf
D10JB10 | 100 | 10.0 | 175 | 5.0 | 1.00 | 5 | 100 |  | 28 | -55～+150 | JB | Active | 上架 | D10JB05 THRU D10JB100.pdf
D10JB20 | 200 | 10.0 | 175 | 5.0 | 1.00 | 5 | 100 |  | 28 | -55～+150 | JB | Active | 上架 | D10JB05 THRU D10JB100.pdf
D10JB40 | 400 | 10.0 | 175 | 5.0 | 1.00 | 5 | 100 |  | 28 | -55～+150 | JB | Active | 上架 | D10JB05 THRU D10JB100.pdf
D10JB60 | 600 | 10.0 | 175 | 5.0 | 1.00 | 5 | 100 |  | 28 | -55～+150 | JB | Active | 修改 | D10JB05 THRU D10JB100.pdf
D10JB80 | 800 | 10.0 | 175 | 5.0 | 1.00 | 5 | 100 |  | 28 | -55～+150 | JB | Active | 修改 | D10JB05 THRU D10JB100.pdf
D10JB100 | 1000 | 10.0 | 175 | 5.0 | 1.00 | 5 | 100 |  | 28 | -55～+150 | JB | Active | 修改 | D10JB05 THRU D10JB100.pdf
D10JB05A | 50 | 10.0 | 220 | 5.0 | 1.00 | 5 | 100 |  | 28 | -55～+150 | JB | Active | 上架 | D10JB05A THRU D10JB100A.pdf
D10JB10A | 100 | 10.0 | 220 | 5.0 | 1.00 | 5 | 100 |  | 28 | -55～+150 | JB | Active | 上架 | D10JB05A THRU D10JB100A.pdf
D10JB20A | 200 | 10.0 | 220 | 5.0 | 1.00 | 5 | 100 |  | 28 | -55～+150 | JB | Active | 上架 | D10JB05A THRU D10JB100A.pdf
D10JB40A | 400 | 10.0 | 220 | 5.0 | 1.00 | 5 | 100 |  | 28 | -55～+150 | JB | Active | 上架 | D10JB05A THRU D10JB100A.pdf
D10JB60A | 600 | 10.0 | 220 | 5.0 | 1.00 | 5 | 100 |  | 28 | -55～+150 | JB | Active | 上架 | D10JB05A THRU D10JB100A.pdf
D10JB80A | 800 | 10.0 | 220 | 5.0 | 1.00 | 5 | 100 |  | 28 | -55～+150 | JB | Active | 上架 | D10JB05A THRU D10JB100A.pdf
D10JB100A | 1000 | 10.0 | 220 | 5.0 | 1.00 | 5 | 100 |  | 28 | -55～+150 | JB | Active | 上架 | D10JB05A THRU D10JB100A.pdf
D15JB05 | 50 | 15.0 | 220 | 7.5 | 1.00 | 5 | 100 |  | 28 | -55～+150 | JB | Active | 上架 | D15JB05 THRU D15JB100.pdf
D15JB10 | 100 | 15.0 | 220 | 7.5 | 1.00 | 5 | 100 |  | 28 | -55～+150 | JB | Active | 上架 | D15JB05 THRU D15JB100.pdf
D15JB20 | 200 | 15.0 | 220 | 7.5 | 1.00 | 5 | 100 |  | 28 | -55～+150 | JB | Active | 上架 | D15JB05 THRU D15JB100.pdf
D15JB40 | 400 | 15.0 | 220 | 7.5 | 1.00 | 5 | 100 |  | 28 | -55～+150 | JB | Active | 上架 | D15JB05 THRU D15JB100.pdf
D15JB60 | 600 | 15.0 | 220 | 7.5 | 1.00 | 5 | 100 |  | 28 | -55～+150 | JB | Active | 上架 | D15JB05 THRU D15JB100.pdf
D15JB80 | 800 | 15.0 | 220 | 7.5 | 1.00 | 5 | 100 |  | 28 | -55～+150 | JB | Active | 上架 | D15JB05 THRU D15JB100.pdf
D15JB100 | 1000 | 15.0 | 220 | 7.5 | 1.00 | 5 | 100 |  | 28 | -55～+150 | JB | Active | 上架 | D15JB05 THRU D15JB100.pdf
PB25005 | 50 | 25.0 | 350 | 12.5 | 1.0 | 5 | 100 |  | 18 | -55～+150 | PB | Active | 上架 | PB25005 THRU PB2510.pdf
PB2501 | 100 | 25.0 | 350 | 12.5 | 1.0 | 5 | 100 |  | 18 | -55～+150 | PB | Active | 上架 | PB25005 THRU PB2510.pdf
PB2502 | 200 | 25.0 | 350 | 12.5 | 1.0 | 5 | 100 |  | 18 | -55～+150 | PB | Active | 上架 | PB25005 THRU PB2510.pdf
PB2504 | 400 | 25.0 | 350 | 12.5 | 1.0 | 5 | 100 |  | 18 | -55～+150 | PB | Active | 上架 | PB25005 THRU PB2510.pdf
PB2506 | 600 | 25.0 | 350 | 12.5 | 1.0 | 5 | 100 |  | 18 | -55～+150 | PB | Active | 修改 | PB25005 THRU PB2510.pdf
PB2508 | 800 | 25.0 | 350 | 12.5 | 1.0 | 5 | 100 |  | 18 | -55～+150 | PB | Active | 修改 | PB25005 THRU PB2510.pdf
PB2510 | 1000 | 25.0 | 350 | 12.5 | 1.0 | 5 | 100 |  | 18 | -55～+150 | PB | Active | 修改 | PB25005 THRU PB2510.pdf
PB35005 | 50 | 35.0 | 400 | 17.5 | 1.0 | 5 | 100 |  | 18 | -55～+150 | PB | Active | 上架 | PB35005 THRU PB3510.pdf
PB3501 | 100 | 35.0 | 400 | 17.5 | 1.0 | 5 | 100 |  | 18 | -55～+150 | PB | Active | 上架 | PB35005 THRU PB3510.pdf
PB3502 | 200 | 35.0 | 400 | 17.5 | 1.0 | 5 | 100 |  | 18 | -55～+150 | PB | Active | 上架 | PB35005 THRU PB3510.pdf
PB3504 | 400 | 35.0 | 400 | 17.5 | 1.0 | 5 | 100 |  | 18 | -55～+150 | PB | Active | 上架 | PB35005 THRU PB3510.pdf
PB3506 | 600 | 35.0 | 400 | 17.5 | 1.0 | 5 | 100 |  | 18 | -55～+150 | PB | Active | 修改 | PB35005 THRU PB3510.pdf
PB3508 | 800 | 35.0 | 400 | 17.5 | 1.0 | 5 | 100 |  | 18 | -55～+150 | PB | Active | 修改 | PB35005 THRU PB3510.pdf
PB3510 | 1000 | 35.0 | 400 | 17.5 | 1.0 | 5 | 100 |  | 18 | -55～+150 | PB | Active | 修改 | PB35005 THRU PB3510.pdf
PB3510H | 1600 | 35.0 | 400 | 17.5 | 1.1 | 5 | 200 |  | 15 | -55～+150 | PB | New |  | PB3510H.pdf
PB50005 | 50 | 50.0 | 450 | 25 | 1.0 | 5 | 200 |  | 18 | -55～+150 | PB | Active | 上架 | PB50005 THRU PB5010.pdf
PB5001 | 100 | 50.0 | 450 | 25 | 1.0 | 5 | 200 |  | 18 | -55～+150 | PB | Active | 上架 | PB50005 THRU PB5010.pdf
PB5002 | 200 | 50.0 | 450 | 25 | 1.0 | 5 | 200 |  | 18 | -55～+150 | PB | Active | 上架 | PB50005 THRU PB5010.pdf
PB5004 | 400 | 50.0 | 450 | 25 | 1.0 | 5 | 200 |  | 18 | -55～+150 | PB | Active | 上架 | PB50005 THRU PB5010.pdf
PB5006 | 600 | 50.0 | 450 | 25 | 1.1 | 5 | 200 |  | 18 | -55～+150 | PB | Active | 修改 | PB50005 THRU PB5010.pdf
PB5008 | 800 | 50.0 | 450 | 25 | 1.1 | 5 | 200 |  | 18 | -55～+150 | PB | Active | 修改 | PB50005 THRU PB5010.pdf
PB5010 | 1000 | 50.0 | 450 | 25 | 1.1 | 5 | 200 |  | 18 | -55～+150 | PB | Active | 修改 | PB50005 THRU PB5010.pdf
PB5010H | 1600 | 50.0 | 500 | 25 | 1.1 | 5 | 1000 |  | 15 | -55～+150 | PB | New |  | PB5010H.pdf
PB5006L | 600 | 50.0 | 500 | 25 | 0.97 | 5 | 100 |  | 18 | -55～+150 | PB | Active | 修改 | PB5006L.pdf
YG50DD160 | 1600 | 50*2 | 600 | 25 | 1.05 | 5 | 1000 |  | 18 | -55～+150 | PB | New |  | YG50DD160.pdf
EPB2506 | 600 | 25 | 220 | 12.5 | 2.0 | 5 | 100 | 35 | 17 | -55～+150 | PB | Active | 上架 | EPB2506.pdf
EPB3506 | 600 | 35 | 350 | 17.5 | 2.0 | 5 | 100 | 50 | 17 | -55～+150 | PB | Active | 上架 | EPB3506.pdf
EPB5006 | 600 | 50 | 380 | 25 | 2.0 | 5 | 200 | 50 | 17 | -55～+150 | PB | Active | 上架 | EPB5006.pdf
EGBJ1006 | 600 | 10 | 175 | 5 | 1.7 | 5 | 100 | 35 | 18 | -55～+150 | 6KBJ | Active | 上架 | EGBJ1006.pdf
EGBJ1506 | 600 | 15 | 180 | 7.5 | 2.0 | 5 | 100 | 35 | 18 | -55～+150 | 6KBJ | Active | 上架 | EGBJ1506.pdf
EGBJ2006 | 600 | 20 | 180 | 10 | 2.0 | 5 | 100 | 35 | 18 | -55～+150 | 6KBJ | Active | 上架 | EGBJ2006.pdf
EGBJ2506 | 600 | 25 | 220 | 12.5 | 2.0 | 5 | 100 | 35 | 18 | -55～+150 | 6KBJ | Active | 上架 | EGBJ2506.pdf
EGBJ3506 | 600 | 35 | 350 | 17.5 | 2.0 | 5 | 100 | 50 | 18 | -55～+150 | 6KBJ | Active | 上架 | EGBJ3506.pdf
EGBJ5006 | 600 | 50 | 380 | 25 | 2.0 | 5 | 200 | 50 | 18 | -55～+150 | 6KBJ | Active | 上架 | EGBJ5006.pdf
EGBU1506 | 600 | 15 | 180 | 7.5 | 2.0 | 5 | 100 | 35 | 20 | -55 ~ +150 | GBU | Active | 上架 | EGBU1506.pdf
EGBU2506 | 600 | 25 | 220 | 12.5 | 2.0 | 5 | 100 | 35 | 20 | -55 ~ +150 | GBU | Active | 上架 | EGBU2506.pdf
EGBU3006 | 600 | 30 | 320 | 15 | 2.0 | 5 | 100 | 35 | 18 | -55 ~ +150 | GBU | Active | 上架 | EGBU3006.pdf
EGBU3506 | 600 | 35 | 350 | 17.5 | 2.0 | 5 | 100 | 35 | 18 | -55 ~ +150 | GBU | Active | 上架 | EGBU3506.pdf
型号 TYPE NO. | 最大反向峰值电压Max.Reverse Voltage | 最大正向电流Max.Aver. Rect.Current | 最大正向浪涌电流 Peak Fwd. Surge Current | 最大正向压降 Max.Fwd.Voltage @25℃&Rated lo |  | 最大反向漏电流 Maximum Reverse Current@Rated VRM&Tc |  | 最大反向恢复时间 Maximum Recovery Time | 典型热阻 Typical Thermal Resistance | 工作结温Operating Temp.Range | 封装 Package | 产品状态 Product status
| VRM (V) | lo(A) | IFSM(A) | Rated lo(A) | VF(V) | IR@25℃IR(uA) | IR@100℃IR(uA) | Trr（ns） | RθJA(℃/W) | Tj（℃）
MBSK14S | 40 | 1.0 | 30 | 0.5 | 0.5 | 500 | 10000 |  | 76 | -55～+125 | MBS | Active
MBSK16S | 60 | 1.0 | 30 | 0.5 | 0.7 | 500 | 10000 |  | 76 | -55～+150 | MBS | Active
MBSK18S | 80 | 1.0 | 30 | 0.5 | 0.85 | 100 | 5000 |  | 76 | -55～+150 | MBS | Active
MBSK110S | 100 | 1.0 | 30 | 0.5 | 0.85 | 100 | 5000 |  | 76 | -55～+150 | MBS | Active
MBSK24S | 40 | 2.0 | 50 | 1.0 | 0.5 | 500 | 10000 |  | 76 | -55～+125 | MBS | Active
MBSK26S | 60 | 2.0 | 50 | 1.0 | 0.7 | 500 | 10000 |  | 76 | -55～+150 | MBS | Active
MBSK28S | 80 | 2.0 | 50 | 1.0 | 0.85 | 100 | 5000 |  | 76 | -55～+150 | MBS | Active
MBSK210S | 100 | 2.0 | 50 | 1.0 | 0.85 | 100 | 5000 |  | 76 | -55～+150 | MBS | Active
MBLSK14S | 40 | 1.0 | 30 | 0.5 | 0.50 | 500 | 10000 |  | 76 | -55～+125 | MBLS | Active
MBLSK16S | 60 | 1.0 | 30 | 0.5 | 0.70 | 500 | 10000 |  | 76 | -55～+150 | MBLS | Active
MBLSK18S | 80 | 1.0 | 30 | 0.5 | 0.85 | 100 | 5000 |  | 76 | -55～+150 | MBLS | Active
MBLSK110S | 100 | 1.0 | 30 | 0.5 | 0.85 | 100 | 5000 |  | 76 | -55～+150 | MBLS | Active
MBLSK24S | 40 | 2.0 | 50 | 1.0 | 0.5 | 500 | 10000 |  | 76 | -55～+125 | MBLS | Active
MBLSK26S | 60 | 2.0 | 50 | 1.0 | 0.7 | 500 | 10000 |  | 76 | -55～+150 | MBLS | Active
MBLSK28S | 80 | 2.0 | 50 | 1.0 | 0.85 | 100 | 5000 |  | 76 | -55～+150 | MBLS | Active
MBLSK210S | 100 | 2.0 | 50 | 1.0 | 0.85 | 100 | 5000 |  | 76 | -55～+150 | MBLS | Active
ABSK14S | 40 | 1.0 | 30 | 0.5 | 0.50 | 500 | 10000 |  | 62.5 | -55～+125 | ABS | Active
ABSK16S | 60 | 1.0 | 30 | 0.5 | 0.70 | 500 | 10000 |  | 62.5 | -55～+150 | ABS | Active
ABSK18S | 80 | 1.0 | 30 | 0.5 | 0.85 | 100 | 5000 |  | 62.5 | -55～+150 | ABS | Active | 上架
ABSK110S | 100 | 1.0 | 30 | 0.5 | 0.85 | 100 | 5000 |  | 62.5 | -55～+150 | ABS | Active
ABSK24S | 40 | 2.0 | 50 | 1.0 | 0.50 | 500 | 10000 |  | 62.5 | -55～+125 | ABS | Active
ABSK26S | 60 | 2.0 | 50 | 1.0 | 0.70 | 500 | 10000 |  | 62.5 | -55～+150 | ABS | Active
ABSK28S | 80 | 2.0 | 50 | 1.0 | 0.85 | 100 | 5000 |  | 62.5 | -55～+150 | ABS | Active | 上架
ABSK210S | 100 | 2.0 | 50 | 1.0 | 0.85 | 100 | 5000 |  | 62.5 | -55～+150 | ABS | Active
ABSK34S | 40 | 3.0 | 70 | 1.5 | 0.50 | 500 | 10000 |  | 62.5 | -55～+125 | ABS | Active | 上架
ABSK36S | 60 | 3.0 | 70 | 1.5 | 0.70 | 500 | 10000 |  | 62.5 | -55～+150 | ABS | Active | 上架
ABSK38S | 80 | 3.0 | 70 | 1.5 | 0.85 | 100 | 5000 |  | 62.5 | -55～+150 | ABS | Active | 上架
ABSK310S | 100 | 3.0 | 70 | 1.5 | 0.85 | 100 | 5000 |  | 62.5 | -55～+150 | ABS | Active | 上架
HGBJ5006 | 600 | 50 | 450 | 25 | 4 | 5 | 200 | 100 | 18 | -55 ~ +150 | 6KBJ | NEW |  | HGBJ5006.pdf
YBSM4010T | 1300 | 4.0 | 120 | 60 | 1.0 | 5 | 100 |  | 55 | -55 ~ +150 | YBS3 | NEW |  | YBSM4010T.pdf
EGBU606 | 600 | 6 | 135 | 3 | 1.5 | 5 | 100 | 35 | 20 | -55 ~ +150 | GBU | Active |  | EGBU606.pdf
EGBU806 | 600 | 8 | 135 | 4 | 1.7 | 5 | 100 | 35 | 20 | -55 ~ +150 | GBU | Active |  | EGBU806.pdf
EGBU1006 | 600 | 10 | 175 | 5 | 1.7 | 5 | 100 | 35 | 20 | -55 ~ +150 | GBU | Active |  | EGBU1006.pdf
EGBU2006 | 600 | 20 | 180 | 10 | 2.0 | 5 | 100 | 35 | 16 | -55 ~ +150 | GBU | Active |  | EGBU2006.pdf
GBJ1010D | 1600 | 10 | 160 | 5 | 1.1 | 5 | 500 |  | 18 | -55 ~ +150 | 6KBJ | Active |  | GBJ1010D.pdf
GBJ2510D | 1600 | 25 | 320 | 12.5 | 1.1 | 5 | 500 |  | 18 | -55 ~ +150 | 6KBJ | Active |  | GBJ2510D.pdf
RGBU410 | 1000 | 4 | 135 | 2 | 1.3 | 5 | 100 | 500 | 25 | -55 ~ +150 | GBU | Active |  | RGBU410.pdf
型号 TYPE NO. | 最大反向峰值电压Max.Reverse Voltage | 最大正向电流Max.Aver. Rect.Current | 最大正向浪涌电流 Peak Fwd. Surge Current | 最大正向压降 Max.Fwd.Voltage @25℃&Rated lo |  | 最大反向漏电流 Maximum Reverse Current@Rated VRM&Tc |  | 典型热阻 Typical Thermal Resistance | 工作结温Operating Temp.Range | 封装 Package | 产品状态 Product status
| VRM (V) | lo(A) | IFSM(A) | Rated lo(A) | VF(V) | IR@25℃IR(uA) | IR@125℃IR(uA) | RθJA/RθJC(℃/W) | Tj（℃）
KBP2005 | 50 | 2.0 | 45 | 1.0 | 1.05 | 5 | 100 | 30 | -55～+150 | KBP | Active
KBP201 | 100 | 2.0 | 45 | 1.0 | 1.05 | 5 | 100 | 30 | -55～+150 | KBP | Active
KBP202 | 200 | 2.0 | 45 | 1.0 | 1.05 | 5 | 100 | 30 | -55～+150 | KBP | Active
KBP204 | 400 | 2.0 | 45 | 1.0 | 1.05 | 5 | 100 | 30 | -55～+150 | KBP | Active
KBP206 | 600 | 2.0 | 45 | 1.0 | 1.05 | 5 | 100 | 30 | -55～+150 | KBP | Active
KBP208 | 800 | 2.0 | 45 | 1.0 | 1.05 | 5 | 100 | 30 | -55～+150 | KBP | Active
KBP210 | 1000 | 2.0 | 45 | 1.0 | 1.05 | 5 | 100 | 30 | -55～+150 | KBP | Active
KBP3005 | 50 | 3.0 | 60 | 1.5 | 1.05 | 5 | 100 | 20 | -55～+150 | KBP | Active
KBP301 | 100 | 3.0 | 60 | 1.5 | 1.05 | 5 | 100 | 20 | -55～+150 | KBP | Active
KBP302 | 200 | 3.0 | 60 | 1.5 | 1.05 | 5 | 100 | 20 | -55～+150 | KBP | Active
KBP304 | 400 | 3.0 | 60 | 1.5 | 1.05 | 5 | 100 | 20 | -55～+150 | KBP | Active
KBP306 | 600 | 3.0 | 60 | 1.5 | 1.05 | 5 | 100 | 20 | -55～+150 | KBP | Active
KBP308 | 800 | 3.0 | 60 | 1.5 | 1.05 | 5 | 100 | 20 | -55～+150 | KBP | Active
KBP310 | 1000 | 3.0 | 60 | 1.5 | 1.05 | 5 | 100 | 20 | -55～+150 | KBP | Active
KBL4005 | 50 | 4.0 | 120 | 2.0 | 1.05 | 5 | 100 | 21 | -55～+150 | KBL | Active
KBL401 | 100 | 4.0 | 120 | 2.0 | 1.05 | 5 | 100 | 21 | -55～+150 | KBL | Active
KBL402 | 200 | 4.0 | 120 | 2.0 | 1.05 | 5 | 100 | 21 | -55～+150 | KBL | Active
KBL404 | 400 | 4.0 | 120 | 2.0 | 1.05 | 5 | 100 | 21 | -55～+150 | KBL | Active
KBL406 | 600 | 4.0 | 120 | 2.0 | 1.05 | 5 | 100 | 21 | -55～+150 | KBL | Active
KBL408 | 800 | 4.0 | 120 | 2.0 | 1.05 | 5 | 100 | 21 | -55～+150 | KBL | Active
KBL410 | 1000 | 4.0 | 120 | 2.0 | 1.05 | 5 | 100 | 21 | -55～+150 | KBL | Active
KBL6005 | 50 | 6.0 | 135 | 3.0 | 1.05 | 5 | 100 | 19 | -55～+150 | KBL | Active
KBL601 | 100 | 6.0 | 135 | 3.0 | 1.05 | 5 | 100 | 19 | -55～+150 | KBL | Active
KBL602 | 200 | 6.0 | 135 | 3.0 | 1.05 | 5 | 100 | 19 | -55～+150 | KBL | Active
KBL604 | 400 | 6.0 | 135 | 3.0 | 1.05 | 5 | 100 | 19 | -55～+150 | KBL | Active
KBL606 | 600 | 6.0 | 135 | 3.0 | 1.05 | 5 | 100 | 19 | -55～+150 | KBL | Active
KBL608 | 800 | 6.0 | 135 | 3.0 | 1.05 | 5 | 100 | 19 | -55～+150 | KBL | Active
KBL610 | 1000 | 6.0 | 135 | 3.0 | 1.05 | 5 | 100 | 19 | -55～+150 | KBL | Active
KBU4005 | 50 | 4.0 | 120 | 2.0 | 1.0 | 5 | 100 | 7.5 | -55～+150 | KBU | Active
KBU401 | 100 | 4.0 | 120 | 2.0 | 1.0 | 5 | 100 | 7.5 | -55～+150 | KBU | Active
KBU402 | 200 | 4.0 | 120 | 2.0 | 1.0 | 5 | 100 | 7.5 | -55～+150 | KBU | Active
KBU404 | 400 | 4.0 | 120 | 2.0 | 1.0 | 5 | 100 | 7.5 | -55～+150 | KBU | Active
KBU406 | 600 | 4.0 | 120 | 2.0 | 1.0 | 5 | 100 | 7.5 | -55～+150 | KBU | Active
KBU408 | 800 | 4.0 | 120 | 2.0 | 1.0 | 5 | 100 | 7.5 | -55～+150 | KBU | Active
KBU410 | 1000 | 4.0 | 120 | 2.0 | 1.0 | 5 | 100 | 7.5 | -55～+150 | KBU | Active
KBU6005 | 50 | 6.0 | 135 | 3.0 | 1.0 | 5 | 100 | 5.0 | -55～+150 | KBU | Active
KBU601 | 100 | 6.0 | 135 | 3.0 | 1.0 | 5 | 100 | 5.0 | -55～+150 | KBU | Active
KBU602 | 200 | 6.0 | 135 | 3.0 | 1.0 | 5 | 100 | 5.0 | -55～+150 | KBU | Active
KBU604 | 400 | 6.0 | 135 | 3.0 | 1.0 | 5 | 100 | 5.0 | -55～+150 | KBU | Active
KBU606 | 600 | 6.0 | 135 | 3.0 | 1.0 | 5 | 100 | 5.0 | -55～+150 | KBU | Active
KBU608 | 800 | 6.0 | 135 | 3.0 | 1.0 | 5 | 100 | 5.0 | -55～+150 | KBU | Active
KBU610 | 1000 | 6.0 | 135 | 3.0 | 1.0 | 5 | 100 | 5.0 | -55～+150 | KBU | Active
KBU8005 | 50 | 8.0 | 150 | 4.0 | 1.1 | 5 | 100 | 4.8 | -55～+150 | KBU | Active
KBU801 | 100 | 8.0 | 150 | 4.0 | 1.1 | 5 | 100 | 4.8 | -55～+150 | KBU | Active
KBU802 | 200 | 8.0 | 150 | 4.0 | 1.1 | 5 | 100 | 4.8 | -55～+150 | KBU | Active
KBU804 | 400 | 8.0 | 150 | 4.0 | 1.1 | 5 | 100 | 4.8 | -55～+150 | KBU | Active
KBU806 | 600 | 8.0 | 150 | 4.0 | 1.1 | 5 | 100 | 4.8 | -55～+150 | KBU | Active
KBU808 | 800 | 8.0 | 150 | 4.0 | 1.1 | 5 | 100 | 4.8 | -55～+150 | KBU | Active
KBU810 | 1000 | 8.0 | 150 | 4.0 | 1.1 | 5 | 100 | 4.8 | -55～+150 | KBU | Active
KBU10005 | 50 | 10.0 | 170 | 5.0 | 1.1 | 5 | 100 | 4.7 | -55～+150 | KBU | Active
KBU1001 | 100 | 10.0 | 170 | 5.0 | 1.1 | 5 | 100 | 4.7 | -55～+150 | KBU | Active
KBU1002 | 200 | 10.0 | 170 | 5.0 | 1.1 | 5 | 100 | 4.7 | -55～+150 | KBU | Active
KBU1004 | 400 | 10.0 | 170 | 5.0 | 1.1 | 5 | 100 | 4.7 | -55～+150 | KBU | Active
KBU1006 | 600 | 10.0 | 170 | 5.0 | 1.1 | 5 | 100 | 4.7 | -55～+150 | KBU | Active
KBU1008 | 800 | 10.0 | 170 | 5.0 | 1.1 | 5 | 100 | 4.7 | -55～+150 | KBU | Active
KBU1010 | 1000 | 10.0 | 170 | 5.0 | 1.1 | 5 | 100 | 4.7 | -55～+150 | KBU | Active
KBU15005 | 50 | 15.0 | 220 | 7.5 | 1.1 | 5 | 100 | 3 | -55～+150 | KBU | Active
KBU1501 | 100 | 15.0 | 220 | 7.5 | 1.1 | 5 | 100 | 3 | -55～+150 | KBU | Active
KBU1502 | 200 | 15.0 | 220 | 7.5 | 1.1 | 5 | 100 | 3 | -55～+150 | KBU | Active
KBU1504 | 400 | 15.0 | 220 | 7.5 | 1.1 | 5 | 100 | 3 | -55～+150 | KBU | Active
KBU1506 | 600 | 15.0 | 220 | 7.5 | 1.1 | 5 | 100 | 3 | -55～+150 | KBU | Active
KBU1508 | 800 | 15.0 | 220 | 7.5 | 1.1 | 5 | 100 | 3 | -55～+150 | KBU | Active
KBU1510 | 1000 | 15.0 | 220 | 7.5 | 1.1 | 5 | 100 | 3 | -55～+150 | KBU | Active
KBU25005 | 50 | 25.0 | 400 | 12.5 | 1.1 | 5 | 100 | 1.4 | -55～+150 | KBU | Active
KBU2501 | 100 | 25.0 | 400 | 12.5 | 1.1 | 5 | 100 | 1.4 | -55～+150 | KBU | Active
KBU2502 | 200 | 25.0 | 400 | 12.5 | 1.1 | 5 | 100 | 1.4 | -55～+150 | KBU | Active
KBU2504 | 400 | 25.0 | 400 | 12.5 | 1.1 | 5 | 100 | 1.4 | -55～+150 | KBU | Active
KBU2506 | 600 | 25.0 | 400 | 12.5 | 1.1 | 5 | 100 | 1.4 | -55～+150 | KBU | Active
KBU2508 | 800 | 25.0 | 400 | 12.5 | 1.1 | 5 | 100 | 1.4 | -55～+150 | KBU | Active
KBU2510 | 1000 | 25.0 | 400 | 12.5 | 1.1 | 5 | 100 | 1.4 | -55～+150 | KBU | Active
KBU35005 | 50 | 35.0 | 400 | 17.5 | 1.1 | 5 | 100 | 1.4 | -55～+150 | KBU | Active
KBU3501 | 100 | 35.0 | 400 | 17.5 | 1.1 | 5 | 100 | 1.4 | -55～+150 | KBU | Active
KBU3502 | 200 | 35.0 | 400 | 17.5 | 1.1 | 5 | 100 | 1.4 | -55～+150 | KBU | Active
KBU3504 | 400 | 35.0 | 400 | 17.5 | 1.1 | 5 | 100 | 1.4 | -55～+150 | KBU | Active
KBU3506 | 600 | 35.0 | 400 | 17.5 | 1.1 | 5 | 100 | 1.4 | -55～+150 | KBU | Active
KBU3508 | 800 | 35.0 | 400 | 17.5 | 1.1 | 5 | 100 | 1.4 | -55～+150 | KBU | Active
KBU3510 | 1000 | 35.0 | 400 | 17.5 | 1.1 | 5 | 100 | 1.4 | -55～+150 | KBU | Active
KBPC1005 | 50 | 2.0 | 45 | 1.0 | 1.1 | 10 | 500 | 35 | -55～+150 | KBPC1 | Active
KBPC101 | 100 | 2.0 | 45 | 1.0 | 1.1 | 10 | 500 | 35 | -55～+150 | KBPC1 | Active
KBPC102 | 200 | 2.0 | 45 | 1.0 | 1.1 | 10 | 500 | 35 | -55～+150 | KBPC1 | Active
KBPC104 | 400 | 2.0 | 45 | 1.0 | 1.1 | 10 | 500 | 35 | -55～+150 | KBPC1 | Active
KBPC106 | 600 | 2.0 | 45 | 1.0 | 1.1 | 10 | 500 | 35 | -55～+150 | KBPC1 | Active
KBPC108 | 800 | 2.0 | 45 | 1.0 | 1.1 | 10 | 500 | 35 | -55～+150 | KBPC1 | Active
KBPC110 | 1000 | 2.0 | 45 | 1.0 | 1.1 | 10 | 500 | 35 | -55～+150 | KBPC1 | Active
KBPC6005 | 50 | 6.0 | 150 | 3.0 | 1.1 | 10 | 500 | 25 | -55～+150 | KBPC6 | Active
KBPC601 | 100 | 6.0 | 150 | 3.0 | 1.1 | 10 | 500 | 25 | -55～+150 | KBPC6 | Active
KBPC602 | 200 | 6.0 | 150 | 3.0 | 1.1 | 10 | 500 | 25 | -55～+150 | KBPC6 | Active
KBPC604 | 400 | 6.0 | 150 | 3.0 | 1.1 | 10 | 500 | 25 | -55～+150 | KBPC6 | Active
KBPC606 | 600 | 6.0 | 150 | 3.0 | 1.1 | 5.0 | 500 | 25 | -55～+150 | KBPC6 | Active
KBPC608 | 800 | 6.0 | 150 | 3.0 | 1.1 | 5.0 | 500 | 25 | -55～+150 | KBPC6 | Active
KBPC610 | 1000 | 6.0 | 150 | 3.0 | 1.1 | 5.0 | 500 | 25 | -55～+150 | KBPC6 | Active
KBPC8005 | 50 | 8.0 | 150 | 4.0 | 1.1 | 5.0 | 500 | 21 | -55～+150 | KBPC8 | Active
KBPC801 | 100 | 8.0 | 150 | 4.0 | 1.1 | 5.0 | 500 | 21 | -55～+150 | KBPC8 | Active
KBPC802 | 200 | 8.0 | 150 | 4.0 | 1.1 | 5.0 | 500 | 21 | -55～+150 | KBPC8 | Active
KBPC804 | 400 | 8.0 | 150 | 4.0 | 1.1 | 5.0 | 500 | 21 | -55～+150 | KBPC8 | Active
KBPC806 | 600 | 8.0 | 150 | 4.0 | 1.1 | 5.0 | 500 | 21 | -55～+150 | KBPC8 | Active
KBPC808 | 800 | 8.0 | 150 | 4.0 | 1.1 | 5.0 | 500 | 21 | -55～+150 | KBPC8 | Active
KBPC810 | 1000 | 8.0 | 150 | 4.0 | 1.1 | 5.0 | 500 | 21 | -55～+150 | KBPC8 | Active
KBPC10005 | 50 | 10.0 | 180 | 5.0 | 1.1 | 5.0 | 500 | 19 | -55～+150 | KBPC8 | Active
KBPC1001 | 100 | 10.0 | 180 | 5.0 | 1.1 | 5.0 | 500 | 19 | -55～+150 | KBPC8 | Active
KBPC1002 | 200 | 10.0 | 180 | 5.0 | 1.1 | 5.0 | 500 | 19 | -55～+150 | KBPC8 | Active
KBPC1004 | 400 | 10.0 | 180 | 5.0 | 1.1 | 5.0 | 500 | 19 | -55～+150 | KBPC8 | Active
KBPC1006 | 600 | 10.0 | 180 | 5.0 | 1.1 | 5.0 | 500 | 19 | -55～+150 | KBPC8 | Active
KBPC1008 | 800 | 10.0 | 180 | 5.0 | 1.1 | 5.0 | 500 | 19 | -55～+150 | KBPC8 | Active
KBPC1010 | 1000 | 10.0 | 180 | 5.0 | 1.1 | 5.0 | 500 | 19 | -55～+150 | KBPC8 | Active
KBPC15005 | 50 | 15.0 | 220 | 7.5 | 1.1 | 5.0 | 500 | 17 | -55～+150 | KBPC8 | Active
KBPC1501 | 100 | 15.0 | 220 | 7.5 | 1.1 | 5.0 | 500 | 17 | -55～+150 | KBPC8 | Active
KBPC1502 | 200 | 15.0 | 220 | 7.5 | 1.1 | 5.0 | 500 | 17 | -55～+150 | KBPC8 | Active
KBPC1504 | 400 | 15.0 | 220 | 7.5 | 1.1 | 5.0 | 500 | 17 | -55～+150 | KBPC8 | Active
KBPC1506 | 600 | 15.0 | 220 | 7.5 | 1.1 | 10 | 500 | 17 | -55～+150 | KBPC8 | Active
KBPC1508 | 800 | 15.0 | 220 | 7.5 | 1.1 | 10 | 500 | 17 | -55～+150 | KBPC8 | Active
KBPC1510 | 1000 | 15.0 | 220 | 7.5 | 1.1 | 10 | 500 | 17 | -55～+150 | KBPC8 | Active
KBPC10005 | 50 | 10.0 | 220 | 5.0 | 1.1 | 10 | 500 | 3.4 | -55～+150 | KBPC | Active
KBPC1001 | 100 | 15.0 | 220 | 5.0 | 1.1 | 10 | 500 | 3.4 | -55～+150 | KBPC | Active
KBPC1002 | 200 | 15.0 | 220 | 5.0 | 1.1 | 10 | 500 | 3.4 | -55～+150 | KBPC | Active
KBPC1004 | 400 | 15.0 | 220 | 5.0 | 1.1 | 10 | 500 | 3.4 | -55～+150 | KBPC | Active
KBPC1006 | 600 | 15.0 | 220 | 5.0 | 1.1 | 10 | 500 | 3.4 | -55～+150 | KBPC | Active
KBPC1008 | 800 | 15.0 | 220 | 5.0 | 1.1 | 10 | 500 | 3.4 | -55～+150 | KBPC | Active
KBPC1010 | 1000 | 15.0 | 220 | 5.0 | 1.1 | 10 | 500 | 3.4 | -55～+150 | KBPC | Active
KBPC15005 | 50 | 15.0 | 300 | 7.5 | 1.1 | 10 | 500 | 3.4 | -55～+150 | KBPC | Active
KBPC1501 | 100 | 15.0 | 300 | 7.5 | 1.1 | 10 | 500 | 3.4 | -55～+150 | KBPC | Active
KBPC1502 | 200 | 15.0 | 300 | 7.5 | 1.1 | 10 | 500 | 3.4 | -55～+150 | KBPC | Active
KBPC1504 | 400 | 15.0 | 300 | 7.5 | 1.1 | 10 | 500 | 3.4 | -55～+150 | KBPC | Active
KBPC1506 | 600 | 15.0 | 300 | 7.5 | 1.1 | 10 | 500 | 3.4 | -55～+150 | KBPC | Active
KBPC1508 | 800 | 15.0 | 300 | 7.5 | 1.1 | 10 | 500 | 3.4 | -55～+150 | KBPC | Active
KBPC1510 | 1000 | 15.0 | 300 | 7.5 | 1.1 | 10 | 500 | 3.4 | -55～+150 | KBPC | Active
KBPC25005 | 50 | 25.0 | 400 | 12.5 | 1.1 | 10 | 500 | 2.2 | -55～+150 | KBPC | Active
KBPC2501 | 100 | 25.0 | 400 | 12.5 | 1.1 | 10 | 500 | 2.2 | -55～+150 | KBPC | Active
KBPC2502 | 200 | 25.0 | 400 | 12.5 | 1.1 | 10 | 500 | 2.2 | -55～+150 | KBPC | Active
KBPC2504 | 400 | 25.0 | 400 | 12.5 | 1.1 | 10 | 500 | 2.2 | -55～+150 | KBPC | Active
KBPC2506 | 600 | 25.0 | 400 | 12.5 | 1.1 | 10 | 500 | 2.2 | -55～+150 | KBPC | Active
KBPC2508 | 800 | 25.0 | 400 | 12.5 | 1.1 | 10 | 500 | 2.2 | -55～+150 | KBPC | Active
KBPC2510 | 1000 | 25.0 | 400 | 12.5 | 1.1 | 10 | 500 | 2.2 | -55～+150 | KBPC | Active
KBPC35005 | 50 | 35.0 | 400 | 17.5 | 1.1 | 10 | 500 | 1.6 | -55～+150 | KBPC | Active
KBPC3501 | 100 | 35.0 | 400 | 17.5 | 1.1 | 10 | 500 | 1.6 | -55～+150 | KBPC | Active
KBPC3502 | 200 | 35.0 | 400 | 17.5 | 1.1 | 10 | 500 | 1.6 | -55～+150 | KBPC | Active
KBPC3504 | 400 | 35.0 | 400 | 17.5 | 1.1 | 10 | 500 | 1.6 | -55～+150 | KBPC | Active
KBPC3506 | 600 | 35.0 | 400 | 17.5 | 1.1 | 10 | 500 | 1.6 | -55～+150 | KBPC | Active
KBPC3508 | 800 | 35.0 | 400 | 17.5 | 1.1 | 10 | 500 | 1.6 | -55～+150 | KBPC | Active
KBPC3510 | 1000 | 35.0 | 400 | 17.5 | 1.1 | 10 | 500 | 1.6 | -55～+150 | KBPC | Active
KBPC50005 | 50 | 50.0 | 500 | 25.0 | 1.1 | 10 | 500 | 1.3 | -55～+150 | KBPC | Active
KBPC5001 | 100 | 50.0 | 500 | 25.0 | 1.1 | 10 | 500 | 1.3 | -55～+150 | KBPC | Active
KBPC5002 | 200 | 50.0 | 500 | 25.0 | 1.1 | 10 | 500 | 1.3 | -55～+150 | KBPC | Active
KBPC5004 | 400 | 50.0 | 500 | 25.0 | 1.1 | 10 | 500 | 1.3 | -55～+150 | KBPC | Active
KBPC5006 | 600 | 50.0 | 500 | 25.0 | 1.1 | 10 | 500 | 1.3 | -55～+150 | KBPC | Active
KBPC5008 | 800 | 50.0 | 500 | 25.0 | 1.1 | 10 | 500 | 1.3 | -55～+150 | KBPC | Active
KBPC5010 | 1000 | 50.0 | 500 | 25.0 | 1.1 | 10 | 500 | 1.3 | -55～+150 | KBPC | Active
KBPC10005W | 50 | 10.0 | 220 | 5.0 | 1.1 | 10 | 500 | 3.4 | -55～+150 | KBPC-W | Active
KBPC1001W | 100 | 10.0 | 220 | 5.0 | 1.1 | 10 | 500 | 3.4 | -55～+150 | KBPC-W | Active
KBPC1002W | 200 | 10.0 | 220 | 5.0 | 1.1 | 10 | 500 | 3.4 | -55～+150 | KBPC-W | Active
KBPC1004W | 400 | 10.0 | 220 | 5.0 | 1.1 | 10 | 500 | 3.4 | -55～+150 | KBPC-W | Active
KBPC1006W | 600 | 10.0 | 220 | 5.0 | 1.1 | 10 | 500 | 3.4 | -55～+150 | KBPC-W | Active
KBPC1008W | 800 | 10.0 | 220 | 5.0 | 1.1 | 10 | 500 | 3.4 | -55～+150 | KBPC-W | Active
KBPC1010W | 1000 | 10.0 | 220 | 5.0 | 1.1 | 10 | 500 | 3.4 | -55～+150 | KBPC-W | Active
KBPC15005W | 50 | 15.0 | 300 | 7.5 | 1.1 | 10 | 500 | 3.4 | -55～+150 | KBPC-W | Active
KBPC1501W | 100 | 15.0 | 300 | 7.5 | 1.1 | 10 | 500 | 3.4 | -55～+150 | KBPC-W | Active
KBPC1502W | 200 | 15.0 | 300 | 7.5 | 1.1 | 10 | 500 | 3.4 | -55～+150 | KBPC-W | Active
KBPC1504W | 400 | 15.0 | 300 | 7.5 | 1.1 | 10 | 500 | 3.4 | -55～+150 | KBPC-W | Active
KBPC1506W | 600 | 15.0 | 300 | 7.5 | 1.1 | 10 | 500 | 3.4 | -55～+150 | KBPC-W | Active
KBPC1508W | 800 | 15.0 | 300 | 7.5 | 1.1 | 10 | 500 | 3.4 | -55～+150 | KBPC-W | Active
KBPC1510W | 1000 | 15.0 | 300 | 7.5 | 1.1 | 10 | 500 | 3.4 | -55～+150 | KBPC-W | Active
KBPC25005W | 50 | 25.0 | 400 | 12.5 | 1.1 | 10 | 500 | 2.2 | -55～+150 | KBPC-W | Active
KBPC2501W | 100 | 25.0 | 400 | 12.5 | 1.1 | 10 | 500 | 2.2 | -55～+150 | KBPC-W | Active
KBPC2502W | 200 | 25.0 | 400 | 12.5 | 1.1 | 10 | 500 | 2.2 | -55～+150 | KBPC-W | Active
KBPC2504W | 400 | 25.0 | 400 | 12.5 | 1.1 | 10 | 500 | 2.2 | -55～+150 | KBPC-W | Active
KBPC2506W | 600 | 25.0 | 400 | 12.5 | 1.1 | 10 | 500 | 2.2 | -55～+150 | KBPC-W | Active
KBPC2508W | 800 | 25.0 | 400 | 12.5 | 1.1 | 10 | 500 | 2.2 | -55～+150 | KBPC-W | Active
KBPC2510W | 1000 | 25.0 | 400 | 12.5 | 1.1 | 10 | 500 | 2.2 | -55～+150 | KBPC-W | Active
KBPC35005W | 50 | 35.0 | 400 | 17.5 | 1.1 | 10 | 500 | 1.6 | -55～+150 | KBPC-W | Active
KBPC3501W | 100 | 35.0 | 400 | 17.5 | 1.1 | 10 | 500 | 1.6 | -55～+150 | KBPC-W | Active
KBPC3502W | 200 | 35.0 | 400 | 17.5 | 1.1 | 10 | 500 | 1.6 | -55～+150 | KBPC-W | Active
KBPC3504W | 400 | 35.0 | 400 | 17.5 | 1.1 | 10 | 500 | 1.6 | -55～+150 | KBPC-W | Active
KBPC3506W | 600 | 35.0 | 400 | 17.5 | 1.1 | 10 | 500 | 1.6 | -55～+150 | KBPC-W | Active
KBPC3508W | 800 | 35.0 | 400 | 17.5 | 1.1 | 10 | 500 | 1.6 | -55～+150 | KBPC-W | Active
KBPC3510W | 1000 | 35.0 | 400 | 17.5 | 1.1 | 10 | 500 | 1.6 | -55～+150 | KBPC-W | Active
KBPC50005W | 50 | 50.0 | 500 | 25.0 | 1.1 | 10 | 500 | 1.3 | -55～+150 | KBPC-W | Active
KBPC5001W | 100 | 50.0 | 500 | 25.0 | 1.1 | 10 | 500 | 1.3 | -55～+150 | KBPC-W | Active
KBPC5002W | 200 | 50.0 | 500 | 25.0 | 1.1 | 10 | 500 | 1.3 | -55～+150 | KBPC-W | Active
KBPC5004W | 400 | 50.0 | 500 | 25.0 | 1.1 | 10 | 500 | 1.3 | -55～+150 | KBPC-W | Active
KBPC5006W | 600 | 50.0 | 500 | 25.0 | 1.1 | 10 | 500 | 1.3 | -55～+150 | KBPC-W | Active
KBPC5008W | 800 | 50.0 | 500 | 25.0 | 1.1 | 10 | 500 | 1.3 | -55～+150 | KBPC-W | Active
KBPC5010W | 1000 | 50.0 | 500 | 25.0 | 1.1 | 10 | 500 | 1.3 | -55～+150 | KBPC-W | Active
BR15005 | 50 | 15.0 | 300 | 7.5 | 1.1 | 10 | 500 | 3.3 | -55～+150 | BR | Active
BR1501 | 100 | 15.0 | 300 | 7.5 | 1.1 | 10 | 500 | 3.3 | -55～+150 | BR | Active
BR1502 | 200 | 15.0 | 300 | 7.5 | 1.1 | 10 | 500 | 3.3 | -55～+150 | BR | Active
BR1504 | 400 | 15.0 | 300 | 7.5 | 1.1 | 10 | 500 | 3.3 | -55～+150 | BR | Active
BR1506 | 600 | 15.0 | 300 | 7.5 | 1.1 | 10 | 500 | 3.3 | -55～+150 | BR | Active
BR1508 | 800 | 15.0 | 300 | 7.5 | 1.1 | 10 | 500 | 3.3 | -55～+150 | BR | Active
BR1510 | 1000 | 15.0 | 300 | 7.5 | 1.1 | 10 | 500 | 3.3 | -55～+150 | BR | Active
BR25005 | 50 | 25.0 | 400 | 12.5 | 1.1 | 10 | 500 | 2.1 | -55～+150 | BR | Active
BR2501 | 100 | 25.0 | 400 | 12.5 | 1.1 | 10 | 500 | 2.1 | -55～+150 | BR | Active
BR2502 | 200 | 25.0 | 400 | 12.5 | 1.1 | 10 | 500 | 2.1 | -55～+150 | BR | Active
BR2504 | 400 | 25.0 | 400 | 12.5 | 1.1 | 10 | 500 | 2.1 | -55～+150 | BR | Active
BR2506 | 600 | 25.0 | 400 | 12.5 | 1.1 | 10 | 500 | 2.1 | -55～+150 | BR | Active
BR2508 | 800 | 25.0 | 400 | 12.5 | 1.1 | 10 | 500 | 2.1 | -55～+150 | BR | Active
BR2510 | 1000 | 25.0 | 400 | 12.5 | 1.1 | 10 | 500 | 2.1 | -55～+150 | BR | Active
BR35005 | 50 | 35.0 | 400 | 17.5 | 1.1 | 10 | 500 | 1.5 | -55～+150 | BR | Active
BR3501 | 100 | 35.0 | 400 | 17.5 | 1.1 | 10 | 500 | 1.5 | -55～+150 | BR | Active
BR3502 | 200 | 35.0 | 400 | 17.5 | 1.1 | 10 | 500 | 1.5 | -55～+150 | BR | Active
BR3504 | 400 | 35.0 | 400 | 17.5 | 1.1 | 10 | 500 | 1.5 | -55～+150 | BR | Active
BR3506 | 600 | 35.0 | 400 | 17.5 | 1.1 | 10 | 500 | 1.5 | -55～+150 | BR | Active
BR3508 | 800 | 35.0 | 400 | 17.5 | 1.1 | 10 | 500 | 1.5 | -55～+150 | BR | Active
BR3510 | 1000 | 35.0 | 400 | 17.5 | 1.1 | 10 | 500 | 1.5 | -55～+150 | BR | Active
BR50005 | 50 | 50.0 | 500 | 25.0 | 1.1 | 10 | 500 | 1.2 | -55～+150 | BR | Active
BR5001 | 100 | 50.0 | 500 | 25.0 | 1.1 | 10 | 500 | 1.2 | -55～+150 | BR | Active
BR5002 | 200 | 50.0 | 500 | 25.0 | 1.1 | 10 | 500 | 1.2 | -55～+150 | BR | Active
BR5004 | 400 | 50.0 | 500 | 25.0 | 1.1 | 10 | 500 | 1.2 | -55～+150 | BR | Active
BR5006 | 600 | 50.0 | 500 | 25.0 | 1.1 | 10 | 500 | 1.2 | -55～+150 | BR | Active
BR5008 | 800 | 50.0 | 500 | 25.0 | 1.1 | 10 | 500 | 1.2 | -55～+150 | BR | Active
BR5010 | 1000 | 50.0 | 500 | 25.0 | 1.1 | 10 | 500 | 1.2 | -55～+150 | BR | Active
BR15005L | 50 | 15.0 | 300 | 7.5 | 1.1 | 10 | 500 | 3.3 | -55～+150 | BR-L | Active
BR1501L | 100 | 15.0 | 300 | 7.5 | 1.1 | 10 | 500 | 3.3 | -55～+150 | BR-L | Active
BR1502L | 200 | 15.0 | 300 | 7.5 | 1.1 | 10 | 500 | 3.3 | -55～+150 | BR-L | Active
BR1504L | 400 | 15.0 | 300 | 7.5 | 1.1 | 10 | 500 | 3.3 | -55～+150 | BR-L | Active
BR1506L | 600 | 15.0 | 300 | 7.5 | 1.1 | 10 | 500 | 3.3 | -55～+150 | BR-L | Active
BR1508L | 800 | 15.0 | 300 | 7.5 | 1.1 | 10 | 500 | 3.3 | -55～+150 | BR-L | Active
BR1510L | 1000 | 15.0 | 300 | 7.5 | 1.1 | 10 | 500 | 3.3 | -55～+150 | BR-L | Active
BR25005L | 50 | 25.0 | 400 | 12.5 | 1.1 | 10 | 500 | 2.1 | -55～+150 | BR-L | Active
BR2501L | 100 | 25.0 | 400 | 12.5 | 1.1 | 10 | 500 | 2.1 | -55～+150 | BR-L | Active
BR2502L | 200 | 25.0 | 400 | 12.5 | 1.1 | 10 | 500 | 2.1 | -55～+150 | BR-L | Active
BR2504L | 400 | 25.0 | 400 | 12.5 | 1.1 | 10 | 500 | 2.1 | -55～+150 | BR-L | Active
BR2506L | 600 | 25.0 | 400 | 12.5 | 1.1 | 10 | 500 | 2.1 | -55～+150 | BR-L | Active
BR2508L | 800 | 25.0 | 400 | 12.5 | 1.1 | 10 | 500 | 2.1 | -55～+150 | BR-L | Active
BR2510L | 1000 | 25.0 | 400 | 12.5 | 1.1 | 10 | 500 | 2.1 | -55～+150 | BR-L | Active
BR35005L | 50 | 35.0 | 400 | 17.5 | 1.1 | 10 | 500 | 2.1 | -55～+150 | BR-L | Active
BR3501L | 100 | 35.0 | 400 | 17.5 | 1.1 | 10 | 500 | 2.1 | -55～+150 | BR-L | Active
BR3502L | 200 | 35.0 | 400 | 17.5 | 1.1 | 10 | 500 | 2.1 | -55～+150 | BR-L | Active
BR3504L | 400 | 35.0 | 400 | 17.5 | 1.1 | 10 | 500 | 2.1 | -55～+150 | BR-L | Active
BR3506L | 600 | 35.0 | 400 | 17.5 | 1.1 | 10 | 500 | 2.1 | -55～+150 | BR-L | Active
BR3508L | 800 | 35.0 | 400 | 17.5 | 1.1 | 10 | 500 | 2.1 | -55～+150 | BR-L | Active
BR3510L | 1000 | 35.0 | 400 | 17.5 | 1.1 | 10 | 500 | 2.1 | -55～+150 | BR-L | Active
BR50005L | 50 | 50.0 | 500 | 25.0 | 1.1 | 10 | 500 | 1.2 | -55～+150 | BR-L | Active
BR5001L | 100 | 50.0 | 500 | 25.0 | 1.1 | 10 | 500 | 1.2 | -55～+150 | BR-L | Active
BR5002L | 200 | 50.0 | 500 | 25.0 | 1.1 | 10 | 500 | 1.2 | -55～+150 | BR-L | Active
BR5004L | 400 | 50.0 | 500 | 25.0 | 1.1 | 10 | 500 | 1.2 | -55～+150 | BR-L | Active
BR5006L | 600 | 50.0 | 500 | 25.0 | 1.1 | 10 | 500 | 1.2 | -55～+150 | BR-L | Active
BR5008L | 800 | 50.0 | 500 | 25.0 | 1.1 | 10 | 500 | 1.2 | -55～+150 | BR-L | Active
BR5010L | 1000 | 50.0 | 500 | 25.0 | 1.1 | 10 | 500 | 1.2 | -55～+150 | BR-L | Active
GBPC15005 | 50 | 15.0 | 300 | 7.5 | 1.1 | 10 | 500 | 3.0 | -55～+150 | GBPC | Active
GBPC1501 | 100 | 15.0 | 300 | 7.5 | 1.1 | 10 | 500 | 3.0 | -55～+150 | GBPC | Active
GBPC1502 | 200 | 15.0 | 300 | 7.5 | 1.1 | 10 | 500 | 3.0 | -55～+150 | GBPC | Active
GBPC1504 | 400 | 15.0 | 300 | 7.5 | 1.1 | 10 | 500 | 3.0 | -55～+150 | GBPC | Active
GBPC1506 | 600 | 15.0 | 300 | 7.5 | 1.1 | 10 | 500 | 3.0 | -55～+150 | GBPC | Active
GBPC1508 | 800 | 15.0 | 300 | 7.5 | 1.1 | 10 | 500 | 3.0 | -55～+150 | GBPC | Active
GBPC1510 | 1000 | 15.0 | 300 | 7.5 | 1.1 | 10 | 500 | 3.0 | -55～+150 | GBPC | Active
GBPC25005 | 50 | 25.0 | 400 | 12.5 | 1.1 | 10 | 500 | 1.9 | -55～+150 | GBPC | Active
GBPC2501 | 100 | 25.0 | 400 | 12.5 | 1.1 | 10 | 500 | 1.9 | -55～+150 | GBPC | Active
GBPC2502 | 200 | 25.0 | 400 | 12.5 | 1.1 | 10 | 500 | 1.9 | -55～+150 | GBPC | Active
GBPC2504 | 400 | 25.0 | 400 | 12.5 | 1.1 | 10 | 500 | 1.9 | -55～+150 | GBPC | Active
GBPC2506 | 600 | 25.0 | 400 | 12.5 | 1.1 | 10 | 500 | 1.9 | -55～+150 | GBPC | Active
GBPC2508 | 800 | 25.0 | 400 | 12.5 | 1.1 | 10 | 500 | 1.9 | -55～+150 | GBPC | Active
GBPC2510 | 1000 | 25.0 | 400 | 12.5 | 1.1 | 10 | 500 | 1.9 | -55～+150 | GBPC | Active
GBPC35005 | 50 | 35.0 | 400 | 17.5 | 1.1 | 10 | 500 | 1.35 | -55～+150 | GBPC | Active
GBPC3501 | 100 | 35.0 | 400 | 17.5 | 1.1 | 10 | 500 | 1.35 | -55～+150 | GBPC | Active
GBPC3502 | 200 | 35.0 | 400 | 17.5 | 1.1 | 10 | 500 | 1.35 | -55～+150 | GBPC | Active
GBPC3504 | 400 | 35.0 | 400 | 17.5 | 1.1 | 10 | 500 | 1.35 | -55～+150 | GBPC | Active
GBPC3506 | 600 | 35.0 | 400 | 17.5 | 1.1 | 10 | 500 | 1.35 | -55～+150 | GBPC | Active
GBPC3508 | 800 | 35.0 | 400 | 17.5 | 1.1 | 10 | 500 | 1.35 | -55～+150 | GBPC | Active
GBPC3510 | 1000 | 35.0 | 400 | 17.5 | 1.1 | 10 | 500 | 1.35 | -55～+150 | GBPC | Active
GBPC50005 | 50 | 50.0 | 500 | 25 | 1.1 | 10 | 500 | 0.95 | -55～+150 | GBPC | Active
GBPC5001 | 100 | 50.0 | 500 | 25 | 1.1 | 10 | 500 | 0.95 | -55～+150 | GBPC | Active
GBPC5002 | 200 | 50.0 | 500 | 25 | 1.1 | 10 | 500 | 0.95 | -55～+150 | GBPC | Active
GBPC5004 | 400 | 50.0 | 500 | 25 | 1.1 | 10 | 500 | 0.95 | -55～+150 | GBPC | Active
GBPC5006 | 600 | 50.0 | 500 | 25 | 1.1 | 10 | 500 | 0.95 | -55～+150 | GBPC | Active
GBPC5008 | 800 | 50.0 | 500 | 25 | 1.1 | 10 | 500 | 0.95 | -55～+150 | GBPC | Active
GBPC5010 | 1000 | 50.0 | 500 | 25 | 1.1 | 10 | 500 | 0.95 | -55～+150 | GBPC | Active
GBPC15005W | 50 | 15.0 | 300 | 7.5 | 1.1 | 10 | 500 | 3.0 | -55～+150 | GBPC-W | Active
GBPC1501W | 100 | 15.0 | 300 | 7.5 | 1.1 | 10 | 500 | 3.0 | -55～+150 | GBPC-W | Active
GBPC1502W | 200 | 15.0 | 300 | 7.5 | 1.1 | 10 | 500 | 3.0 | -55～+150 | GBPC-W | Active
GBPC1504W | 400 | 15.0 | 300 | 7.5 | 1.1 | 10 | 500 | 3.0 | -55～+150 | GBPC-W | Active
GBPC1506W | 600 | 15.0 | 300 | 7.5 | 1.1 | 10 | 500 | 3.0 | -55～+150 | GBPC-W | Active
GBPC1508W | 800 | 15.0 | 300 | 7.5 | 1.1 | 10 | 500 | 3.0 | -55～+150 | GBPC-W | Active
GBPC1510W | 1000 | 15.0 | 300 | 7.5 | 1.1 | 10 | 500 | 3.0 | -55～+150 | GBPC-W | Active
GBPC25005W | 50 | 25.0 | 400 | 12.5 | 1.1 | 10 | 500 | 1.9 | -55～+150 | GBPC-W | Active
GBPC2501W | 100 | 25.0 | 400 | 12.5 | 1.1 | 10 | 500 | 1.9 | -55～+150 | GBPC-W | Active
GBPC2502W | 200 | 25.0 | 400 | 12.5 | 1.1 | 10 | 500 | 1.9 | -55～+150 | GBPC-W | Active
GBPC2504W | 400 | 25.0 | 400 | 12.5 | 1.1 | 10 | 500 | 1.9 | -55～+150 | GBPC-W | Active
GBPC2506W | 600 | 25.0 | 400 | 12.5 | 1.1 | 10 | 500 | 1.9 | -55～+150 | GBPC-W | Active
GBPC2508W | 800 | 25.0 | 400 | 12.5 | 1.1 | 10 | 500 | 1.9 | -55～+150 | GBPC-W | Active
GBPC2510W | 1000 | 25.0 | 400 | 12.5 | 1.1 | 10 | 500 | 1.9 | -55～+150 | GBPC-W | Active
GBPC35005W | 50 | 35.0 | 400 | 17.5 | 1.1 | 10 | 500 | 1.35 | -55～+150 | GBPC-W | Active
GBPC3501W | 100 | 35.0 | 400 | 17.5 | 1.1 | 10 | 500 | 1.35 | -55～+150 | GBPC-W | Active
GBPC3502W | 200 | 35.0 | 400 | 17.5 | 1.1 | 10 | 500 | 1.35 | -55～+150 | GBPC-W | Active
GBPC3504W | 400 | 35.0 | 400 | 17.5 | 1.1 | 10 | 500 | 1.35 | -55～+150 | GBPC-W | Active
GBPC3506W | 600 | 35.0 | 400 | 17.5 | 1.1 | 10 | 500 | 1.35 | -55～+150 | GBPC-W | Active
GBPC3508W | 800 | 35.0 | 400 | 17.5 | 1.1 | 10 | 500 | 1.35 | -55～+150 | GBPC-W | Active
GBPC3510W | 1000 | 35.0 | 400 | 17.5 | 1.1 | 10 | 500 | 1.35 | -55～+150 | GBPC-W | Active
GBPC50005W | 50 | 50.0 | 500 | 25 | 1.1 | 10 | 500 | 0.95 | -55～+150 | GBPC-W | Active
GBPC5001W | 100 | 50.0 | 500 | 25 | 1.1 | 10 | 500 | 0.95 | -55～+150 | GBPC-W | Active
GBPC5002W | 200 | 50.0 | 500 | 25 | 1.1 | 10 | 500 | 0.95 | -55～+150 | GBPC-W | Active
GBPC5004W | 400 | 50.0 | 500 | 25 | 1.1 | 10 | 500 | 0.95 | -55～+150 | GBPC-W | Active
GBPC5006W | 600 | 50.0 | 500 | 25 | 1.1 | 10 | 500 | 0.95 | -55～+150 | GBPC-W | Active
GBPC5008W | 800 | 50.0 | 500 | 25 | 1.1 | 10 | 500 | 0.95 | -55～+150 | GBPC-W | Active
GBPC5010W | 1000 | 50.0 | 500 | 25 | 1.1 | 10 | 500 | 0.95 | -55～+150 | GBPC-W | Active
S25VB10 | 100 | 25.0 | 400 | 12.5 | 1.05 | 10 | 500 | 1.5 | -55～+150 | S25VB | Active
S25VB20 | 200 | 25.0 | 400 | 12.5 | 1.05 | 10 | 500 | 1.5 | -55～+150 | S25VB | Active
S25VB40 | 400 | 25.0 | 400 | 12.5 | 1.05 | 10 | 500 | 1.5 | -55～+150 | S25VB | Active
S25VB60 | 600 | 25.0 | 400 | 12.5 | 1.05 | 10 | 500 | 1.5 | -55～+150 | S25VB | Active
S25VB80 | 800 | 25.0 | 400 | 12.5 | 1.05 | 10 | 500 | 1.5 | -55～+150 | S25VB | Active
S25VB100 | 1000 | 25.0 | 400 | 12.5 | 1.05 | 10 | 500 | 1.5 | -55～+150 | S25VB | Active
S25VB120 | 1200 | 25.0 | 400 | 12.5 | 1.05 | 10 | 500 | 1.5 | -55～+150 | S25VB | Active
S35VB10 | 100 | 35.0 | 500 | 17.5 | 1.05 | 10 | 500 | 1.0 | -55～+150 | S25VB | Active
S35VB20 | 200 | 35.0 | 500 | 17.5 | 1.05 | 10 | 500 | 1.0 | -55～+150 | S25VB | Active
S35VB40 | 400 | 35.0 | 500 | 17.5 | 1.05 | 10 | 500 | 1.0 | -55～+150 | S25VB | Active
S35VB60 | 600 | 35.0 | 500 | 17.5 | 1.05 | 10 | 500 | 1.0 | -55～+150 | S25VB | Active
S35VB80 | 800 | 35.0 | 500 | 17.5 | 1.05 | 10 | 500 | 1.0 | -55～+150 | S25VB | Active
S35VB100 | 1000 | 35.0 | 500 | 17.5 | 1.05 | 10 | 500 | 1.0 | -55～+150 | S25VB | Active
S35VB120 | 1200 | 35.0 | 500 | 17.5 | 1.05 | 10 | 500 | 1.0 | -55～+150 | S25VB | Active
SKBPC1504 | 400 | 15.0 | 300 | 7.5 | 1.2 | 10 | 500 | 3.0 | -55～+150 | SKBPC | Active
SKBPC1506 | 600 | 15.0 | 300 | 7.5 | 1.2 | 10 | 500 | 3.0 | -55～+150 | SKBPC | Active
SKBPC1508 | 800 | 15.0 | 300 | 7.5 | 1.2 | 10 | 500 | 3.0 | -55～+150 | SKBPC | Active
SKBPC1510 | 1000 | 15.0 | 300 | 7.5 | 1.2 | 10 | 500 | 3.0 | -55～+150 | SKBPC | Active
SKBPC1512 | 1200 | 15.0 | 300 | 7.5 | 1.2 | 10 | 500 | 3.0 | -55～+150 | SKBPC | Active
SKBPC1514 | 1400 | 15.0 | 300 | 7.5 | 1.2 | 10 | 500 | 3.0 | -55～+150 | SKBPC | Active
SKBPC1516 | 1600 | 15.0 | 300 | 7.5 | 1.2 | 10 | 500 | 3.0 | -55～+150 | SKBPC | Active
SKBPC2502 | 200 | 25.0 | 360 | 12.5 | 1.2 | 10 | 500 | 1.9 | -55～+150 | SKBPC | Active
SKBPC2504 | 400 | 25.0 | 360 | 12.5 | 1.2 | 10 | 500 | 1.9 | -55～+150 | SKBPC | Active
SKBPC2506 | 600 | 25.0 | 360 | 12.5 | 1.2 | 10 | 500 | 1.9 | -55～+150 | SKBPC | Active
SKBPC2508 | 800 | 25.0 | 360 | 12.5 | 1.2 | 10 | 500 | 1.9 | -55～+150 | SKBPC | Active
SKBPC2510 | 1000 | 25.0 | 360 | 12.5 | 1.2 | 10 | 500 | 1.9 | -55～+150 | SKBPC | Active
SKBPC2512 | 1200 | 25.0 | 360 | 12.5 | 1.2 | 10 | 500 | 1.9 | -55～+150 | SKBPC | Active
SKBPC2514 | 1400 | 25.0 | 360 | 12.5 | 1.2 | 10 | 500 | 1.9 | -55～+150 | SKBPC | Active
SKBPC2516 | 1600 | 25.0 | 360 | 12.5 | 1.2 | 10 | 500 | 1.9 | -55～+150 | SKBPC | Active
SKBPC3504 | 400 | 35.0 | 425 | 17.5 | 1.2 | 10 | 500 | 1.35 | -55～+150 | SKBPC | Active
SKBPC3506 | 600 | 35.0 | 425 | 17.5 | 1.2 | 10 | 500 | 1.35 | -55～+150 | SKBPC | Active
SKBPC3508 | 800 | 35.0 | 425 | 17.5 | 1.2 | 10 | 500 | 1.35 | -55～+150 | SKBPC | Active
SKBPC3510 | 1000 | 35.0 | 425 | 17.5 | 1.2 | 10 | 500 | 1.35 | -55～+150 | SKBPC | Active
SKBPC3512 | 1200 | 35.0 | 425 | 17.5 | 1.2 | 10 | 500 | 1.35 | -55～+150 | SKBPC | Active
SKBPC3514 | 1400 | 35.0 | 425 | 17.5 | 1.2 | 10 | 500 | 1.35 | -55～+150 | SKBPC | Active
SKBPC3516 | 1600 | 35.0 | 425 | 17.5 | 1.2 | 10 | 500 | 1.35 | -55～+150 | SKBPC | Active
SKBPC5004 | 400 | 50.0 | 500 | 25 | 1.2 | 10 | 500 | 0.9 | -55～+150 | SKBPC | Active
SKBPC5006 | 600 | 50.0 | 500 | 25 | 1.2 | 10 | 500 | 0.9 | -55～+150 | SKBPC | Active
SKBPC5008 | 800 | 50.0 | 500 | 25 | 1.2 | 10 | 500 | 0.9 | -55～+150 | SKBPC | Active
SKBPC5010 | 1000 | 50.0 | 500 | 25 | 1.2 | 10 | 500 | 0.9 | -55～+150 | SKBPC | Active
SKBPC5012 | 1200 | 50.0 | 500 | 25 | 1.2 | 10 | 500 | 0.9 | -55～+150 | SKBPC | Active
SKBPC5014 | 1400 | 50.0 | 500 | 25 | 1.2 | 10 | 500 | 0.9 | -55～+150 | SKBPC | Active
SKBPC5016 | 1600 | 50.0 | 500 | 25 | 1.2 | 10 | 500 | 0.9 | -55～+150 | SKBPC | Active
DF25NA80 | 800 | 25.0 | 400 | 12.5 | 1.1 | 10 | 500 | 1.2 | -55～+150 | TSB-5 | Active
DF25NA100 | 1000 | 25.0 | 400 | 12.5 | 1.1 | 10 | 500 | 1.2 | -55～+150 | TSB-5 | Active
DF25NA160 | 1600 | 25.0 | 400 | 12.5 | 1.1 | 10 | 500 | 1.2 | -55～+150 | TSB-5 | Active
DF35NA80 | 800 | 35.0 | 400 | 17.5 | 1.2 | 10 | 500 | 1.0 | -55～+150 | TSB-5 | Active
DF35NA100 | 1000 | 35.0 | 400 | 17.5 | 1.2 | 10 | 500 | 1.0 | -55～+150 | TSB-5 | Active
DF35NA160 | 1600 | 35.0 | 400 | 17.5 | 1.2 | 10 | 500 | 1.0 | -55～+150 | TSB-5 | Active
DF50NA80 | 800 | 50 | 600 | 25 | 1.1 | 5 | 500 | 0.7 | -55～+150 | TSB-5 | Active
DF50NA100 | 1000 | 50 | 600 | 25 | 1.1 | 5 | 500 | 0.7 | -55～+150 | TSB-5 | Active
DF50NA120 | 1200 | 50 | 600 | 25 | 1.1 | 5 | 500 | 0.7 | -55～+150 | TSB-5 | Active
DF50NA160 | 1600 | 50 | 600 | 25 | 1.1 | 5 | 500 | 0.7 | -55～+150 | TSB-5 | Active
MT1506A | 600 | 15.0 | 300 | 7.5 | 1.2 | 10 | 500 | 3.2 | -55～+150 | MT-A | Active |  |  | MT1504A THRU MT1516A.pdf
MT1508A | 800 | 15.0 | 300 | 7.5 | 1.2 | 10 | 500 | 3.2 | -55～+150 | MT-A | Active |  |  | MT1504A THRU MT1516A.pdf
MT1510A | 1000 | 15.0 | 300 | 7.5 | 1.2 | 10 | 500 | 3.2 | -55～+150 | MT-A | Active |  |  | MT1504A THRU MT1516A.pdf
MT1512A | 1200 | 15.0 | 300 | 7.5 | 1.2 | 10 | 500 | 3.2 | -55～+150 | MT-A | Active |  |  | MT1504A THRU MT1516A.pdf
MT1514A | 1400 | 15.0 | 300 | 7.5 | 1.2 | 10 | 500 | 3.2 | -55～+150 | MT-A | Active |  |  | MT1504A THRU MT1516A.pdf
MT1516A | 1600 | 15.0 | 300 | 7.5 | 1.2 | 10 | 500 | 3.2 | -55～+150 | MT-A | Active |  |  | MT1504A THRU MT1516A.pdf
MT2506A | 600 | 25.0 | 400 | 12.5 | 1.2 | 10 | 500 | 1.7 | -55～+150 | MT-A | Active |  |  | MT2504A THRU MT2516A.pdf
MT2508A | 800 | 25.0 | 400 | 12.5 | 1.2 | 10 | 500 | 1.7 | -55～+150 | MT-A | Active |  |  | MT2504A THRU MT2516A.pdf
MT2510A | 1000 | 25.0 | 400 | 12.5 | 1.2 | 10 | 500 | 1.7 | -55～+150 | MT-A | Active |  |  | MT2504A THRU MT2516A.pdf
MT2512A | 1200 | 25.0 | 400 | 12.5 | 1.2 | 10 | 500 | 1.7 | -55～+150 | MT-A | Active |  |  | MT2504A THRU MT2516A.pdf
MT2514A | 1400 | 25.0 | 400 | 12.5 | 1.2 | 10 | 500 | 1.7 | -55～+150 | MT-A | Active |  |  | MT2504A THRU MT2516A.pdf
MT2516A | 1600 | 25.0 | 400 | 12.5 | 1.2 | 10 | 500 | 1.7 | -55～+150 | MT-A | Active |  |  | MT2504A THRU MT2516A.pdf
MT3506A | 600 | 35.0 | 400 | 17.5 | 1.2 | 10 | 500 | 1.3 | -55～+150 | MT-A | Active |  |  | MT3504A THRU MT3516A.pdf
MT3508A | 800 | 35.0 | 400 | 17.5 | 1.2 | 10 | 500 | 1.3 | -55～+150 | MT-A | Active |  |  | MT3504A THRU MT3516A.pdf
MT3510A | 1000 | 35.0 | 400 | 17.5 | 1.2 | 10 | 500 | 1.3 | -55～+150 | MT-A | Active |  |  | MT3504A THRU MT3516A.pdf
MT3512A | 1200 | 35.0 | 400 | 17.5 | 1.2 | 10 | 500 | 1.3 | -55～+150 | MT-A | Active |  |  | MT3504A THRU MT3516A.pdf
MT3514A | 1400 | 35.0 | 400 | 17.5 | 1.2 | 10 | 500 | 1.3 | -55～+150 | MT-A | Active |  |  | MT3504A THRU MT3516A.pdf
MT3516A | 1600 | 35.0 | 400 | 17.5 | 1.2 | 10 | 500 | 1.3 | -55～+150 | MT-A | Active |  |  | MT3504A THRU MT3516A.pdf
MT5006A | 600 | 50.0 | 500 | 25 | 1.2 | 10 | 500 | 0.88 | -55～+150 | MT-A | Active |  |  | MT5004A THRU MT5016A.pdf
MT5008A | 800 | 50.0 | 500 | 25 | 1.2 | 10 | 500 | 0.88 | -55～+150 | MT-A | Active |  |  | MT5004A THRU MT5016A.pdf
MT5010A | 1000 | 50.0 | 500 | 25 | 1.2 | 10 | 500 | 0.88 | -55～+150 | MT-A | Active |  |  | MT5004A THRU MT5016A.pdf
MT5012A | 1200 | 50.0 | 500 | 25 | 1.2 | 10 | 500 | 0.88 | -55～+150 | MT-A | Active |  |  | MT5004A THRU MT5016A.pdf
MT5014A | 1400 | 50.0 | 500 | 25 | 1.2 | 10 | 500 | 0.88 | -55～+150 | MT-A | Active |  |  | MT5004A THRU MT5016A.pdf
MT5016A | 1600 | 50.0 | 500 | 25 | 1.2 | 10 | 500 | 0.88 | -55～+150 | MT-A | Active |  |  | MT5004A THRU MT5016A.pdf
MT3506M | 600 | 35.0 | 400 | 17.5 | 1.2 | 10 | 500 | 1.3 | -55～+150 | MT-M | Active |  |  | MT3504M THRU MT3516M.pdf
MT3508M | 800 | 35.0 | 400 | 17.5 | 1.2 | 10 | 500 | 1.3 | -55～+150 | MT-M | Active |  |  | MT3504M THRU MT3516M.pdf
MT3510M | 1000 | 35.0 | 400 | 17.5 | 1.2 | 10 | 500 | 1.3 | -55～+150 | MT-M | Active |  |  | MT3504M THRU MT3516M.pdf
MT3512M | 1200 | 35.0 | 400 | 17.5 | 1.2 | 10 | 500 | 1.3 | -55～+150 | MT-M | Active |  |  | MT3504M THRU MT3516M.pdf
MT3514M | 1400 | 35.0 | 400 | 17.5 | 1.2 | 10 | 500 | 1.3 | -55～+150 | MT-M | Active |  |  | MT3504M THRU MT3516M.pdf
MT3516M | 1600 | 35.0 | 400 | 17.5 | 1.2 | 10 | 500 | 1.3 | -55～+150 | MT-M | Active |  |  | MT3504M THRU MT3516M.pdf
MDS35-6 | 600 | 35.0 | 400 | 25 | 1.2 | 10 | 500 | 0.85 | -55～+150 | MDS35 | Active |  |  | MDS35-4 THRU MDS35-16.pdf
MDS35-8 | 800 | 35.0 | 400 | 25 | 1.2 | 10 | 500 | 0.85 | -55～+150 | MDS35 | Active |  |  | MDS35-4 THRU MDS35-16.pdf
MDS35-10 | 1000 | 35.0 | 400 | 25 | 1.2 | 10 | 500 | 0.85 | -55～+150 | MDS35 | Active |  |  | MDS35-4 THRU MDS35-16.pdf
MDS35-12 | 1200 | 35.0 | 400 | 25 | 1.2 | 10 | 500 | 0.85 | -55～+150 | MDS35 | Active |  |  | MDS35-4 THRU MDS35-16.pdf
MDS35-14 | 1400 | 35.0 | 400 | 25 | 1.2 | 10 | 500 | 0.85 | -55～+150 | MDS35 | Active |  |  | MDS35-4 THRU MDS35-16.pdf
MDS35-16 | 1600 | 35.0 | 400 | 25 | 1.2 | 10 | 500 | 0.85 | -55～+150 | MDS35 | Active |  |  | MDS35-4 THRU MDS35-16.pdf
S50VB80 DT | 800 | 50 | 500 | 25 | 1.2 | 10 | 500 | 0.9 | -55～+150 | S50VB-DT | Active |  |  | S50VB80 DT THRU S50VB160 DT.pdf
S50VB100 DT | 1000 | 50 | 500 | 25 | 1.2 | 10 | 500 | 0.9 | -55～+150 | S50VB-DT | Active |  |  | S50VB80 DT THRU S50VB160 DT.pdf
S50VB120 DT | 1200 | 50 | 500 | 25 | 1.2 | 10 | 500 | 0.9 | -55～+150 | S50VB-DT | Active |  |  | S50VB80 DT THRU S50VB160 DT.pdf
S50VB160 DT | 1600 | 50 | 500 | 25 | 1.2 | 10 | 500 | 0.9 | -55～+150 | S50VB-DT | Active |  |  | S50VB80 DT THRU S50VB160 DT.pdf
D10JC05 | 50 | 10.0 | 175 | 5.0 | 1.0 | 5 | 100 | - | 30 | -55 ~ +150 | JC | Active |  | D10JC05 THRU D10JC100.pdf
D10JC10 | 100 | 10.0 | 175 | 5.0 | 1.0 | 5 | 100 | - | 30 | -55 ~ +150 | JC | Active |  | D10JC05 THRU D10JC100.pdf
D10JC20 | 200 | 10.0 | 175 | 5.0 | 1.0 | 5 | 100 | - | 30 | -55 ~ +150 | JC | Active |  | D10JC05 THRU D10JC100.pdf
D10JC40 | 400 | 10.0 | 175 | 5.0 | 1.0 | 5 | 100 | - | 30 | -55 ~ +150 | JC | Active |  | D10JC05 THRU D10JC100.pdf
D10JC60 | 600 | 10.0 | 175 | 5.0 | 1.0 | 5 | 100 | - | 30 | -55 ~ +150 | JC | Active |  | D10JC05 THRU D10JC100.pdf
D10JC80 | 800 | 10.0 | 175 | 5.0 | 1.0 | 5 | 100 | - | 30 | -55 ~ +150 | JC | Active |  | D10JC05 THRU D10JC100.pdf
D10JC100 | 1000 | 10.0 | 175 | 5.0 | 1.0 | 5 | 100 | - | 30 | -55 ~ +150 | JC | Active |  | D10JC05 THRU D10JC100.pdf
D8JC05 | 50 | 8.0 | 175 | 4.0 | 1.0 | 5 | 100 | - | 30 | -55 ~ +150 | JC | Active |  | D8JC05 THRU D8JC100.pdf
D8JC10 | 100 | 8.0 | 175 | 4.0 | 1.0 | 5 | 100 | - | 30 | -55 ~ +150 | JC | Active |  | D8JC05 THRU D8JC100.pdf
D8JC20 | 200 | 8.0 | 175 | 4.0 | 1.0 | 5 | 100 | - | 30 | -55 ~ +150 | JC | Active |  | D8JC05 THRU D8JC100.pdf
D8JC40 | 400 | 8.0 | 175 | 4.0 | 1.0 | 5 | 100 | - | 30 | -55 ~ +150 | JC | Active |  | D8JC05 THRU D8JC100.pdf
D8JC60 | 600 | 8.0 | 175 | 4.0 | 1.0 | 5 | 100 | - | 30 | -55 ~ +150 | JC | Active |  | D8JC05 THRU D8JC100.pdf
D8JC80 | 800 | 8.0 | 175 | 4.0 | 1.0 | 5 | 100 | - | 30 | -55 ~ +150 | JC | Active |  | D8JC05 THRU D8JC100.pdf
D8JC100 | 1000 | 8.0 | 175 | 4.0 | 1.0 | 5 | 100 | - | 30 | -55 ~ +150 | JC | Active |  | D8JC05 THRU D8JC100.pdf
D6JC05 | 50 | 6.0 | 150 | 3.0 | 1.0 | 5 | 100 | - | 30 | -55 ~ +150 | JC | Active |  | D6JC05 THRU D6JC100.pdf
D6JC10 | 100 | 6.0 | 150 | 3.0 | 1.0 | 5 | 100 | - | 30 | -55 ~ +150 | JC | Active |  | D6JC05 THRU D6JC100.pdf
D6JC20 | 200 | 6.0 | 150 | 3.0 | 1.0 | 5 | 100 | - | 30 | -55 ~ +150 | JC | Active |  | D6JC05 THRU D6JC100.pdf
D6JC40 | 400 | 6.0 | 150 | 3.0 | 1.0 | 5 | 100 | - | 30 | -55 ~ +150 | JC | Active |  | D6JC05 THRU D6JC100.pdf
D6JC60 | 600 | 6.0 | 150 | 3.0 | 1.0 | 5 | 100 | - | 30 | -55 ~ +150 | JC | Active |  | D6JC05 THRU D6JC100.pdf
D6JC80 | 800 | 6.0 | 150 | 3.0 | 1.0 | 5 | 100 | - | 30 | -55 ~ +150 | JC | Active |  | D6JC05 THRU D6JC100.pdf
D6JC100 | 1000 | 6.0 | 150 | 3.0 | 1.0 | 5 | 100 | - | 30 | -55 ~ +150 | JC | Active |  | D6JC05 THRU D6JC100.pdf
D4JC05 | 50 | 4.0 | 135 | 2.0 | 1.0 | 5 | 100 | - | 30 | -55 ~ +150 | JC | Active |  | D4JC05 THRU D4JC100.pdf
D4JC10 | 100 | 4.0 | 135 | 2.0 | 1.0 | 5 | 100 | - | 30 | -55 ~ +150 | JC | Active |  | D4JC05 THRU D4JC100.pdf
D4JC20 | 200 | 4.0 | 135 | 2.0 | 1.0 | 5 | 100 | - | 30 | -55 ~ +150 | JC | Active |  | D4JC05 THRU D4JC100.pdf
D4JC40 | 400 | 4.0 | 135 | 2.0 | 1.0 | 5 | 100 | - | 30 | -55 ~ +150 | JC | Active |  | D4JC05 THRU D4JC100.pdf
D4JC60 | 600 | 4.0 | 135 | 2.0 | 1.0 | 5 | 100 | - | 30 | -55 ~ +150 | JC | Active |  | D4JC05 THRU D4JC100.pdf
D4JC80 | 800 | 4.0 | 135 | 2.0 | 1.0 | 5 | 100 | - | 30 | -55 ~ +150 | JC | Active |  | D4JC05 THRU D4JC100.pdf
D4JC100 | 1000 | 4.0 | 135 | 2.0 | 1.0 | 5 | 100 | - | 30 | -55 ~ +150 | JC | Active |  | D4JC05 THRU D4JC100.pdf
DG15NA60 | 600 | 15 | 350 | 7.5 | 1.0 | 5 | 200 |  | 0.5 | -55～+150 | 3GBJ | New
DG15NA80 | 800 | 15 | 350 | 7.5 | 1.0 | 5 | 200 |  | 0.5 | -55～+150 | 3GBJ | New
DG15NA100 | 1000 | 15 | 350 | 7.5 | 1.0 | 5 | 200 |  | 0.5 | -55～+150 | 3GBJ | New
DG15NA120 | 1200 | 15 | 350 | 7.5 | 1.0 | 5 | 200 |  | 0.5 | -55～+150 | 3GBJ | New
DG15NA140 | 1400 | 15 | 350 | 7.5 | 1.0 | 5 | 500 |  | 0.5 | -55～+150 | 3GBJ | New
DG15NA160 | 1600 | 15 | 350 | 7.5 | 1.0 | 5 | 500 |  | 0.5 | -55～+150 | 3GBJ | New
DG25NA60 | 600 | 25 | 400 | 12.5 | 1.05 | 5 | 200 |  | 0.5 | -55～+150 | 3GBJ | New
DG25NA80 | 800 | 25 | 400 | 12.5 | 1.05 | 5 | 200 |  | 0.5 | -55～+150 | 3GBJ | New
DG25NA100 | 1000 | 25 | 400 | 12.5 | 1.05 | 5 | 200 |  | 0.5 | -55～+150 | 3GBJ | New
DG25NA120 | 1200 | 25 | 400 | 12.5 | 1.05 | 5 | 200 |  | 0.5 | -55～+150 | 3GBJ | New
DG25NA140 | 1400 | 25 | 400 | 12.5 | 1.05 | 5 | 500 |  | 0.5 | -55～+150 | 3GBJ | New
DG25NA160 | 1600 | 25 | 400 | 12.5 | 1.05 | 5 | 500 |  | 0.5 | -55～+150 | 3GBJ | New
DG35NA60 | 600 | 35 | 450 | 17.5 | 1.05 | 5 | 200 |  | 0.5 | -55～+150 | 3GBJ | New
DG35NA80 | 800 | 35 | 450 | 17.5 | 1.05 | 5 | 200 |  | 0.5 | -55～+150 | 3GBJ | New
DG35NA100 | 1000 | 35 | 450 | 17.5 | 1.05 | 5 | 200 |  | 0.5 | -55～+150 | 3GBJ | New
DG35NA120 | 1200 | 35 | 450 | 17.5 | 1.05 | 5 | 200 |  | 0.5 | -55～+150 | 3GBJ | New
DG35NA140 | 1400 | 35 | 450 | 17.5 | 1.05 | 5 | 500 |  | 0.5 | -55～+150 | 3GBJ | New
DG35NA160 | 1600 | 35 | 450 | 17.5 | 1.05 | 5 | 500 |  | 0.5 | -55～+150 | 3GBJ | New
DG50NA60 | 600 | 50 | 500 | 25 | 1.1 | 5 | 200 |  | 0.5 | -55～+150 | 3GBJ | New
DG50NA80 | 800 | 50 | 500 | 25 | 1.1 | 5 | 200 |  | 0.5 | -55～+150 | 3GBJ | New
DG50NA100 | 1000 | 50 | 500 | 25 | 1.1 | 5 | 200 |  | 0.5 | -55～+150 | 3GBJ | New
DG50NA120 | 1200 | 50 | 500 | 25 | 1.1 | 5 | 200 |  | 0.5 | -55～+150 | 3GBJ | New
DG50NA140 | 1400 | 50 | 500 | 25 | 1.1 | 5 | 500 |  | 0.5 | -55～+150 | 3GBJ | New
DG50NA160 | 1600 | 50 | 500 | 25 | 1.1 | 5 | 500 |  | 0.5 | -55～+150 | 3GBJ | New

## Rectifier Bridge
TYPE NO. | Package | Max.Reverse Voltage | Max.Aver. Rect.Current | Peak Fwd. Surge Current | Max.Fwd.Voltage @25℃&Rated lo |  | Maximum Reverse Current@Rated VRM&Tc |  |  | Maximum Recovery Time | Typical Thermal Resistance | Operating Temp.Range | Product status
|  | VRM (V) | lo(A) | IFSM(A) | Rated lo(A) | VF(V) | IR@25℃IR(uA) | IR@100℃IR(uA) | IR@125℃IR(uA) | Trr_Max(ns) | RθJA(℃/W) | Tj（℃）
MB05F | MBF | 50 | 0.8 | 30 | 0.8 | 1 | 5 | - | 500 | - | 60 | -55～+150 | Active
MB1F | MBF | 100 | 0.8 | 30 | 0.8 | 1 | 5 | - | 500 | - | 60 | -55～+150 | Active
MB2F | MBF | 200 | 0.8 | 30 | 0.8 | 1 | 5 | - | 500 | - | 60 | -55～+150 | Active
MB4F | MBF | 400 | 0.8 | 30 | 0.8 | 1 | 5 | - | 500 | - | 60 | -55～+150 | Active
MB6F | MBF | 600 | 0.8 | 30 | 0.8 | 1 | 5 | - | 500 | - | 60 | -55～+150 | Active
MB8F | MBF | 800 | 0.8 | 30 | 0.8 | 1 | 5 | - | 500 | - | 60 | -55～+150 | Active
MB10F | MBF | 1000 | 0.8 | 30 | 0.8 | 1 | 5 | - | 500 | - | 60 | -55～+150 | Active
·
Back
\

## Rectifier Diode
TYPE NO. | Max.Reverse Voltage | Max.Aver. Rect.Current | Peak Fwd. Surge Current | Max.Fwd.Voltage @25℃&Rated lo |  | Maximum Reverse Current@Rated VRM&Tc |  | Typical Thermal Resistance | Typical Junction Capacit. | Operation Temp.Range | Package | Product status
| VRM (V) | lo(A) | IFSM(A) | Rated lo(A) | VF(V) | @25℃IR(uA) | @125℃IR(uA) | RθJA(℃/W) | Cj(PF) | Tj（℃）
1N4001G | 50 | 1.0 | 30 | 1.0 | 1.1 | 2.5 | 50 | 60 | 6 | -55～+150 | DO-41 | Active
1N4002G | 100 | 1.0 | 30 | 1.0 | 1.1 | 2.5 | 50 | 60 | 6 | -55～+150 | DO-41 | Active
1N4003G | 200 | 1.0 | 30 | 1.0 | 1.1 | 2.5 | 50 | 60 | 6 | -55～+150 | DO-41 | Active
1N4004G | 400 | 1.0 | 30 | 1.0 | 1.1 | 2.5 | 50 | 60 | 6 | -55～+150 | DO-41 | Active
1N4005G | 600 | 1.0 | 30 | 1.0 | 1.1 | 2.5 | 50 | 60 | 6 | -55～+150 | DO-41 | Active
1N4006G | 800 | 1.0 | 30 | 1.0 | 1.1 | 2.5 | 50 | 60 | 6 | -55～+150 | DO-41 | Active
1N4007G | 1000 | 1.0 | 30 | 1.0 | 1.1 | 2.5 | 50 | 60 | 6 | -55～+150 | DO-41 | Active
M1F | 50 | 1.0 | 25 | 1 | 1.1 | 5 | 100 | 70 | 6 | -55～+150 | SMAF | Active
M2F | 100 | 1.0 | 25 | 1 | 1.1 | 5 | 100 | 70 | 6 | -55～+150 | SMAF | Active
M3F | 200 | 1.0 | 25 | 1 | 1.1 | 5 | 100 | 70 | 6 | -55～+150 | SMAF | Active
M4F | 400 | 1.0 | 25 | 1 | 1.1 | 5 | 100 | 70 | 6 | -55～+150 | SMAF | Active
M5F | 600 | 1.0 | 25 | 1 | 1.1 | 5 | 100 | 70 | 6 | -55～+150 | SMAF | Active
M6F | 800 | 1.0 | 25 | 1 | 1.1 | 5 | 100 | 70 | 6 | -55～+150 | SMAF | Active
M7F | 1000 | 1.0 | 25 | 1 | 1.1 | 5 | 100 | 70 | 6 | -55～+150 | SMAF | Active
M1 | 50 | 1.0 | 30 | 1 | 1.1 | 5 | 100 | 75 | 28 | -55～+150 | SMA | Active
M2 | 100 | 1.0 | 30 | 1 | 1.1 | 5 | 100 | 75 | 28 | -55～+150 | SMA | Active
M3 | 200 | 1.0 | 30 | 1 | 1.1 | 5 | 100 | 75 | 28 | -55～+150 | SMA | Active
M4 | 400 | 1.0 | 30 | 1 | 1.1 | 5 | 100 | 75 | 28 | -55～+150 | SMA | Active
M5 | 600 | 1.0 | 30 | 1 | 1.1 | 5 | 100 | 75 | 28 | -55～+150 | SMA | Active
M6 | 800 | 1.0 | 30 | 1 | 1.1 | 5 | 100 | 75 | 28 | -55～+150 | SMA | Active
M7 | 1000 | 1.0 | 30 | 1 | 1.1 | 5 | 100 | 75 | 28 | -55～+150 | SMA | Active
US1A | 50 | 1.0 | 30 | 1 | 1.0 | 5 | 10 | 60 | 20 | -55～+150 | SMA | Active
US1B | 100 | 1.0 | 30 | 1 | 1.0 | 5 | 10 | 60 | 20 | -55～+150 | SMA | Active
US1D | 200 | 1.0 | 30 | 1 | 1.0 | 5 | 10 | 60 | 20 | -55～+150 | SMA | Active
US1G | 400 | 1.0 | 30 | 1 | 1.3 | 5 | 10 | 60 | 20 | -55～+150 | SMA | Active
US1J | 600 | 1.0 | 30 | 1 | 1.7 | 5 | 10 | 60 | 20 | -55～+150 | SMA | Active
US1K | 800 | 1.0 | 30 | 1 | 1.7 | 5 | 10 | 60 | 20 | -55～+150 | SMA | Active
US1M | 1000 | 1.0 | 30 | 1 | 1.7 | 5 | 10 | 60 | 20 | -55～+150 | SMA | Active
Back

## Fast Recovery Diode
TYPE NO. | Max.Reverse Voltage | Max.Aver. Rect.Current | Peak Fwd. Surge Current | Max.Fwd.Voltage @25℃&Rated lo |  | Maximum Reverse Current@Rated VRM&Tc |  | Maximum Recovery Time | Typical Thermal Resistance | Typical Junction Capacit. | Operation Temp.Range | Package | Product status
| VRM (V) | lo(A) | IFSM(A) | Rated lo(A) | VF(V) | @25℃IR(uA) | @125℃IR(uA) | Trr（ns） | RθJA(℃/W) | Cj(PF) | Tj（℃）
S1A | 50 | 1.0 | 40 | 1.0 | 1.1 | 1 | 50 | 1800 | 25 | - | -55～+150 | SMA | Active
S1B | 100 | 1.0 | 40 | 1.0 | 1.1 | 1 | 50 | 1800 | 25 | - | -55～+150 | SMA | Active
S1D | 200 | 1.0 | 40 | 1.0 | 1.1 | 1 | 50 | 1800 | 25 | - | -55～+150 | SMA | Active
S1G | 400 | 1.0 | 30 | 1.0 | 1.1 | 5 | 50 | 1800 | 85 | - | -55～+150 | SMA | Active
S1J | 600 | 1.0 | 30 | 1.0 | 1.1 | 5 | 50 | 1800 | 85 | - | -55～+150 | SMA | Active
S1K | 800 | 1.0 | 30 | 1.0 | 1.1 | 5 | 50 | 1800 | 85 | - | -55～+150 | SMA | Active
S1M | 1000 | 1.0 | 30 | 1.0 | 1.1 | 5 | 50 | 1800 | 85 | - | -55～+150 | SMA | Active
RS1A | 50 | 1.0 | 30 | 1.0 | 1.3 | 5.0 | 100 | 150 | 60 | 15 | -55～+150 | SMA | Active
RS1B | 100 | 1.0 | 30 | 1.0 | 1.3 | 5.0 | 100 | 150 | 60 | 15 | -55～+150 | SMA | Active
RS1D | 200 | 1.0 | 30 | 1.0 | 1.3 | 5.0 | 100 | 150 | 60 | 15 | -55～+150 | SMA | Active
RS1G | 400 | 1.0 | 30 | 1.0 | 1.3 | 5.0 | 100 | 150 | 60 | 15 | -55～+150 | SMA | Active
RS1J | 600 | 1.0 | 30 | 1.0 | 1.3 | 5.0 | 100 | 250 | 60 | 15 | -55～+150 | SMA | Active
RS1K | 800 | 1.0 | 30 | 1.0 | 1.3 | 5.0 | 100 | 500 | 60 | 15 | -55～+150 | SMA | Active
RS1M | 1000 | 1.0 | 30 | 1.0 | 1.3 | 5.0 | 100 | 500 | 60 | 15 | -55～+150 | SMA | Active
RS2A | 50 | 2.0 | 60 | 2.0 | 1.3 | 5.0 | 200 | 150 | 30 | 50 | -55～+150 | SMA | Active
RS2B | 100 | 2.0 | 60 | 2.0 | 1.3 | 5.0 | 200 | 150 | 30 | 50 | -55～+150 | SMA | Active
RS2D | 200 | 2.0 | 60 | 2.0 | 1.3 | 5.0 | 200 | 150 | 30 | 50 | -55～+150 | SMA | Active
RS2G | 400 | 2.0 | 60 | 2.0 | 1.3 | 5.0 | 200 | 150 | 30 | 50 | -55～+150 | SMA | Active
RS2J | 600 | 2.0 | 60 | 2.0 | 1.3 | 5.0 | 200 | 250 | 30 | 50 | -55～+150 | SMA | Active
RS2K | 800 | 2.0 | 60 | 2.0 | 1.3 | 5.0 | 200 | 500 | 30 | 50 | -55～+150 | SMA | Active
RS2M | 1000 | 2.0 | 60 | 2.0 | 1.3 | 5.0 | 200 | 500 | 30 | 50 | -55～+150 | SMA | Active
ES1A | 50 | 1.0 | 30 | 1.0 | 0.98 | 5.0 | 100 | 35 | 85 | 10 | -55～+125 | SMA | Active
ES1B | 100 | 1.0 | 30 | 1.0 | 0.98 | 5.0 | 100 | 35 | 85 | 10 | -55～+125 | SMA | Active
ES1C | 150 | 1.0 | 30 | 1.0 | 0.98 | 5.0 | 100 | 35 | 85 | 10 | -55～+125 | SMA | Active
ES1D | 200 | 1.0 | 30 | 1.0 | 0.98 | 5.0 | 100 | 35 | 85 | 10 | -55～+125 | SMA | Active
ES1E | 300 | 1.0 | 30 | 1.0 | 1.3 | 5.0 | 100 | 35 | 85 | 8 | -55～+125 | SMA | Active
ES1G | 400 | 1.0 | 30 | 1.0 | 13. | 5.0 | 100 | 35 | 85 | 8 | -55～+125 | SMA | Active
ES1H | 500 | 1.0 | 30 | 1.0 | 1.7 | 5.0 | 100 | 35 | 85 | 8 | -55～+125 | SMA | Active
ES1J | 600 | 1.0 | 30 | 1.0 | 1.7 | 5.0 | 100 | 35 | 85 | 8 | -55～+125 | SMA | Active
ES2A | 50 | 2.0 | 50 | 1.0 | 1.0 | 5.0 | 50 | 35 | 20 | 15 | -55～+150 | SMA | Active
ES2B | 100 | 2.0 | 50 | 1.0 | 1.0 | 5.0 | 50 | 35 | 20 | 15 | -55～+150 | SMA | Active
ES2D | 200 | 2.0 | 50 | 1.0 | 1.0 | 5.0 | 50 | 35 | 20 | 15 | -55～+150 | SMA | Active
ES2G | 400 | 2.0 | 50 | 1.0 | 1.3 | 5.0 | 50 | 35 | 20 | 15 | -55～+150 | SMA | Active
ES2J | 600 | 2.0 | 50 | 1.0 | 1.7 | 5.0 | 50 | 35 | 20 | 15 | -55～+150 | SMA | Active
RS2AB | 50 | 2.0 | 60 | 2.0 | 1.3 | 5.0 | 200 | 150 | 78 | 50 | -55～+150 | SMB | Active
RS2BB | 100 | 2.0 | 60 | 2.0 | 1.3 | 5.0 | 200 | 150 | 78 | 50 | -55～+150 | SMB | Active
RS2DB | 200 | 2.0 | 60 | 2.0 | 1.3 | 5.0 | 200 | 150 | 78 | 50 | -55～+150 | SMB | Active
RS2GB | 400 | 2.0 | 60 | 2.0 | 1.3 | 5.0 | 200 | 150 | 78 | 50 | -55～+150 | SMB | Active
RS2JB | 600 | 2.0 | 60 | 2.0 | 1.3 | 5.0 | 200 | 250 | 78 | 50 | -55～+150 | SMB | Active
RS2KB | 800 | 2.0 | 60 | 2.0 | 1.3 | 5.0 | 200 | 500 | 78 | 50 | -55～+150 | SMB | Active
RS2MB | 1000 | 2.0 | 60 | 2.0 | 1.3 | 5.0 | 200 | 500 | 78 | 50 | -55～+150 | SMB | Active
Back

## Schottky Barrier Diode
TYPE NO. | Max.Reverse Voltage | Max.Aver. Rect.Current | Peak Fwd. Surge Current | Max.Fwd.Voltage @25℃&Rated lo |  | Maximum Reverse Current@Rated VRM&Tc |  | Typical Junction Capacit. | Operation Temp.Range | Package | Product status
| VRM (V) | lo(A) | IFSM(A) | Rated lo(A) | VF(V) | @25℃IR(mA) | @100℃IR(mA) | Cj(PF) | Tj（℃）
SS14A | 40 | 1.0 | 28 | 1.0 | 0.55 | 0.2 | 20 | 250 | -55～+125 | SMA | Active
SS15A | 45 | 1.0 | 28 | 1.0 | 0.7 | 0.2 | 20 | 250 | -55～+150 | SMA | Active
SS16A | 60 | 1.0 | 28 | 1.0 | 0.7 | 0.2 | 20 | 250 | -55～+150 | SMA | Active
SS18A | 80 | 1.0 | 28 | 1.0 | 0.85 | 0.1 | 6.0 | 250 | -55～+150 | SMA | Active
SS110A | 100 | 1.0 | 28 | 1.0 | 0.85 | 0.1 | 6.0 | 250 | -55～+150 | SMA | Active
SS115A | 150 | 1.0 | 28 | 1.0 | 0.9 | 0.1 | 6.0 | 250 | -55～+150 | SMA | Active
SS120A | 200 | 1.0 | 28 | 1.0 | 0.95 | 0.1 | 6.0 | 250 | -55～+150 | SMA | Active
SS24A | 40 | 2.0 | 50 | 2.0 | 0.5 | 0.2 | 20 | 250 | -55～+125 | SMA | Active
SS25A | 50 | 2.0 | 50 | 2.0 | 0.7 | 0.2 | 20 | 250 | -55～+150 | SMA | Active
SS26A | 60 | 2.0 | 50 | 2.0 | 0.7 | 0.2 | 20 | 250 | -55～+150 | SMA | Active
SS28A | 80 | 2.0 | 50 | 2.0 | 0.85 | 0.1 | 6.0 | 250 | -55～+150 | SMA | Active
SS210A | 100 | 2.0 | 50 | 2.0 | 0.85 | 0.1 | 6.0 | 250 | -55～+150 | SMA | Active
SS215A | 150 | 2.0 | 50 | 2.0 | 0.9 | 0.1 | 6.0 | 250 | -55～+150 | SMA | Active
SS220A | 200 | 2.0 | 50 | 2.0 | 0.9 | 0.1 | 6.0 | 250 | -55～+150 | SMA | Active
SS34A | 40 | 3.0 | 70 | 3.0 | 0.5 | 0.5 | 10 | 150 | -55～+125 | SMA | Active
SS35A | 50 | 3.0 | 70 | 3.0 | 0.7 | 0.5 | 10 | 150 | -55～+150 | SMA | Active
SS36A | 60 | 3.0 | 70 | 3.0 | 0.7 | 0.5 | 10 | 150 | -55～+150 | SMA | Active
SS38A | 80 | 3.0 | 70 | 3.0 | 0.85 | 0.1 | 5.0 | 150 | -55～+150 | SMA | Active
SS310A | 100 | 3.0 | 70 | 3.0 | 0.85 | 0.1 | 5.0 | 150 | -55～+150 | SMA | Active
SS315A | 150 | 3.0 | 70 | 3.0 | 0.9 | 0.1 | 5.0 | 150 | -55～+150 | SMA | Active
SS320A | 200 | 3.0 | 70 | 3.0 | 0.9 | 0.1 | 5.0 | 150 | -55～+150 | SMA | Active
SS54A | 40 | 5.0 | 125 | 5.0 | 0.55 | 0.2 | 20 | 250 | -55～+125 | SMA | Active
SS55A | 50 | 5.0 | 125 | 5.0 | 0.7 | 0.2 | 20 | 250 | -55～+150 | SMA | Active
SS56A | 60 | 5.0 | 125 | 5.0 | 0.7 | 0.2 | 20 | 250 | -55～+150 | SMA | Active
SS58A | 80 | 5.0 | 125 | 5.0 | 0.85 | 0.1 | 6.0 | 250 | -55～+150 | SMA | Active
SS510A | 100 | 5.0 | 125 | 5.0 | 0.85 | 0.1 | 6.0 | 250 | -55～+150 | SMA | Active
SS515A | 150 | 5.0 | 125 | 5.0 | 0.9 | 0.1 | 6.0 | 250 | -55～+150 | SMA | Active
SS520A | 200 | 5.0 | 125 | 5.0 | 0.95 | 0.1 | 6.0 | 250 | -55～+150 | SMA | Active
SS34B | 40 | 3.0 | 80 | 3.0 | 0.55 | 0.2 | 20 | 250 | -55～+125 | SMB | Active
SS35B | 50 | 3.0 | 80 | 3.0 | 0.7 | 0.2 | 20 | 250 | -55～+150 | SMB | Active
SS36B | 60 | 3.0 | 80 | 3.0 | 0.7 | 0.2 | 20 | 250 | -55～+150 | SMB | Active
SS38B | 80 | 3.0 | 80 | 3.0 | 0.85 | 0.1 | 6.0 | 250 | -55～+150 | SMB | Active
SS310B | 100 | 3.0 | 80 | 3.0 | 0.85 | 0.1 | 6.0 | 250 | -55～+150 | SMB | Active
SS315B | 150 | 3.0 | 80 | 3.0 | 0.9 | 0.1 | 6.0 | 250 | -55～+150 | SMB | Active
SS320B | 200 | 3.0 | 80 | 3.0 | 0.95 | 0.1 | 6.0 | 250 | -55～+150 | SMB | Active
SS54B | 40 | 5.0 | 100 | 5.0 | 0.6 | 0.5 | 10 | 260 | -55～+125 | SMB | Active
SS55B | 50 | 5.0 | 100 | 5.0 | 0.7 | 0.5 | 10 | 210 | -55～+150 | SMB | Active
SS56B | 60 | 5.0 | 100 | 5.0 | 0.7 | 0.5 | 10 | 210 | -55～+150 | SMB | Active
SS58B | 80 | 5.0 | 100 | 5.0 | 0.85 | 0.1 | 5.0 | 160 | -55～+150 | SMB | Active
SS510B | 100 | 5.0 | 100 | 5.0 | 0.85 | 0.1 | 5.0 | 160 | -55～+150 | SMB | Active
SS515B | 150 | 5.0 | 100 | 5.0 | 0.9 | 0.1 | 5.0 | 85 | -55～+150 | SMB | Active
SS520B | 200 | 5.0 | 100 | 5.0 | 0.9 | 0.1 | 5.0 | 85 | -55～+150 | SMB | Active
Back

## AXIAL GLASS ZENER
1W AXIAL GLASS ZENER
TYPE NO. | Nominal Zener Voltage |  | Maximum Zener Impedance |  |  | Maximum Reverse Leakage Current |  | Maximum DC Zener Current | MaximumVF@ IF=200mA | Typical Thermal Resistance | Operation Temp.Range | DC power dissipation at TL=50℃ | Package
| VZ@IZT | IZT | ZZT@IZT | ZZK@IZK | IZK | IR@VR |  | Izm |  | RθJA | Tj | PD
| (V) | (mA) | (Ω) | (Ω) | (mA) | (μA) | (V) | (mA) | (V) | (℃/W) | （℃） | (W)
1N4728A | 3.3 | 76.0 | 10.0 | 400 | 1 | 100 | 1 | 276 | 1.2 | 110 | -65～+175 | 1 | DO-41
1N4729A | 3.6 | 69.0 | 10.0 | 400 | 1 | 100 | 1 | 252 | 1.2 | 110 | -65～+175 | 1 | DO-41
1N4730A | 3.9 | 64.0 | 9.0 | 400 | 1 | 50 | 1 | 234 | 1.2 | 110 | -65～+175 | 1 | DO-41
1N4731A | 4.3 | 58.0 | 9.0 | 400 | 1 | 10 | 1 | 217 | 1.2 | 110 | -65～+175 | 1 | DO-41
1N4732A | 4.7 | 53.0 | 8.0 | 400 | 1 | 10 | 1 | 193 | 1.2 | 110 | -65～+175 | 1 | DO-41
1N4733A | 5.1 | 49.0 | 7.0 | 500 | 1 | 10 | 1 | 178 | 1.2 | 110 | -65～+175 | 1 | DO-41
1N4734A | 5.6 | 45.0 | 5.0 | 550 | 1 | 10 | 2 | 162 | 1.2 | 110 | -65～+175 | 1 | DO-41
1N4735A | 6.2 | 41.0 | 2.0 | 700 | 1 | 10 | 3 | 146 | 1.2 | 110 | -65～+175 | 1 | DO-41
1N4736A | 6.8 | 37.0 | 3.5 | 700 | 1 | 10 | 4 | 133 | 1.2 | 110 | -65～+175 | 1 | DO-41
1N4737A | 7.5 | 34.0 | 4.0 | 700 | 0.5 | 10 | 5 | 121 | 1.2 | 110 | -65～+175 | 1 | DO-41
1N4738A | 8.2 | 31.0 | 4.5 | 700 | 0.5 | 10 | 6 | 110 | 1.2 | 110 | -65～+175 | 1 | DO-41
1N4739A | 9.1 | 28.0 | 5.0 | 700 | 0.5 | 10 | 7 | 100 | 1.2 | 110 | -65～+175 | 1 | DO-41
1N4740A | 10.0 | 25.0 | 7.0 | 700 | 0.25 | 10 | 7.6 | 91 | 1.2 | 110 | -65～+175 | 1 | DO-41
1N4741A | 11.0 | 23.0 | 8.0 | 700 | 0.25 | 5 | 8.4 | 83 | 1.2 | 110 | -65～+175 | 1 | DO-41
1N4742A | 12.0 | 21.0 | 9.0 | 700 | 0.25 | 5 | 9.1 | 76 | 1.2 | 110 | -65～+175 | 1 | DO-41
1N4743A | 13.0 | 19.0 | 10.0 | 700 | 0.25 | 5 | 9.9 | 69 | 1.2 | 110 | -65～+175 | 1 | DO-41
1N4744A | 15.0 | 17.0 | 14.0 | 700 | 0.25 | 5 | 11.4 | 61 | 1.2 | 110 | -65～+175 | 1 | DO-41
1N4745A | 16.0 | 15.5 | 16.0 | 700 | 0.25 | 5 | 12.2 | 57 | 1.2 | 110 | -65～+175 | 1 | DO-41
1N4746A | 18.0 | 14.0 | 20.0 | 750 | 0.25 | 5 | 13.7 | 50 | 1.2 | 110 | -65～+175 | 1 | DO-41
1N4747A | 20.0 | 12.5 | 22.0 | 750 | 0.25 | 5 | 15.2 | 45 | 1.2 | 110 | -65～+175 | 1 | DO-41
1N4748A | 22.0 | 11.5 | 23.0 | 750 | 0.25 | 5 | 16.7 | 41 | 1.2 | 110 | -65～+175 | 1 | DO-41
1N4749A | 24.0 | 10.5 | 25.0 | 750 | 0.25 | 5 | 18.2 | 38 | 1.2 | 110 | -65～+175 | 1 | DO-41
1N4750A | 27.0 | 9.5 | 35.0 | 750 | 0.25 | 5 | 20.6 | 34 | 1.2 | 110 | -65～+175 | 1 | DO-41
1N4751A | 30.0 | 8.5 | 40.0 | 1000 | 0.25 | 5 | 22.8 | 30 | 1.2 | 110 | -65～+175 | 1 | DO-41
1N4752A | 33.0 | 7.5 | 45.0 | 1000 | 0.25 | 5 | 25.1 | 27 | 1.2 | 110 | -65～+175 | 1 | DO-41
1N4753A | 36.0 | 7.0 | 50.0 | 1000 | 0.25 | 5 | 27.4 | 25 | 1.2 | 110 | -65～+175 | 1 | DO-41
1N4754A | 39.0 | 6.5 | 60.0 | 1000 | 0.25 | 5 | 29.7 | 23 | 1.2 | 110 | -65～+175 | 1 | DO-41
1N4755A | 43.0 | 6.0 | 70.0 | 1500 | 0.25 | 5 | 32.7 | 22 | 1.2 | 110 | -65～+175 | 1 | DO-41
1N4756A | 47.0 | 5.5 | 80.0 | 1500 | 0.25 | 5 | 35.8 | 19 | 1.2 | 110 | -65～+175 | 1 | DO-41
1N4757A | 51.0 | 5.0 | 95.0 | 1500 | 0.25 | 5 | 38.8 | 18 | 1.2 | 110 | -65～+175 | 1 | DO-41
1N4758A | 56.0 | 4.5 | 110.0 | 2000 | 0.25 | 5 | 42.6 | 16 | 1.2 | 110 | -65～+175 | 1 | DO-41
1N4759A | 62.0 | 4.0 | 125.0 | 2000 | 0.25 | 5 | 47.1 | 14 | 1.2 | 110 | -65～+175 | 1 | DO-41
1N4760A | 68.0 | 3.7 | 150.0 | 2000 | 0.25 | 5 | 51.7 | 13 | 1.2 | 110 | -65～+175 | 1 | DO-41
1N4761A | 75.0 | 3.3 | 175.0 | 2000 | 0.25 | 5 | 56 | 12 | 1.2 | 110 | -65～+175 | 1 | DO-41
1N4762A | 82.0 | 3.0 | 200.0 | 3000 | 0.25 | 5 | 62.2 | 11 | 1.2 | 110 | -65～+175 | 1 | DO-41
1N4763A | 91.0 | 2.8 | 250.0 | 3000 | 0.25 | 5 | 69.7 | 10 | 1.2 | 110 | -65～+175 | 1 | DO-41
1N4764A | 100.0 | 2.5 | 350.0 | 3000 | 0.25 | 5 | 76 | 9 | 1.2 | 110 | -65～+175 | 1 | DO-41
Note：
1.The type number listed have a standard tolerance on the nominal zener voltage of ± 5%;
2.The revese surge current is a non-repeitive,8.3ms pulse width square wave or equivalent sine-wave superimposed on IZT per JEDEC method.
1.5W SMA59XXA ZENER
型号 TYPE NO. | 稳压电压 Nominal Zener Voltage |  |  |  | 最大齐纳阻抗 Maximum Zener Impedance |  |  | 最大反向漏电流 Maximum Reverse Leakage Current |  | 最大齐纳电流 Maximum DC Zener Current | 最大正向电压 MaximumVF@IF=200mA | 典型热阻 Typical Thermal Resistance | 工作温度范围 Operation Temp.Range | 功耗 DC power dissipation at TL=50℃ | 封装 Package
| VZmin@IZT | VZtyp@IZT | VZmax@IZT | IZT | ZZT@IZT | ZZK@IZK | IZK | IR@VR |  | Izm |  | RθJA | Tj
| (V) | (V) | (V) | (mA) | (Ω) | (Ω) | (mA) | (μA) | (V) | (mA) | (V) | (℃/W) | （℃）
SMA5913B | 3.14 | 3.3 | 3.47 | 113.6 | 10 | 500 | 1 | 100 | 1 | 274 | 1.5 | 170 | -55～+150 | 1.5 | SMB
SMA5914B | 3.42 | 3.6 | 3.78 | 104.2 | 9 | 500 | 1 | 100 | 1 | 251 | 1.5 | 170 | -55～+150 | 1.5 | SMB
SMA5915B | 3.71 | 3.9 | 4.1 | 96.1 | 7.5 | 500 | 1 | 50 | 1 | 232 | 1.5 | 170 | -55～+150 | 1.5 | SMB
SMA5916B | 4.09 | 4.3 | 4.52 | 87.2 | 6 | 500 | 1 | 10 | 1 | 210 | 1.5 | 170 | -55～+150 | 1.5 | SMB
SMA5917B | 4.47 | 4.7 | 4.94 | 79.8 | 5 | 500 | 1 | 10 | 1.5 | 192 | 1.5 | 170 | -55～+150 | 1.5 | SMB
SMA5918B | 4.85 | 5.1 | 5.36 | 73.5 | 4 | 350 | 1 | 10 | 2 | 177 | 1.5 | 170 | -55～+150 | 1.5 | SMB
SMA5919B | 5.32 | 5.6 | 5.88 | 66.9 | 2 | 250 | 1 | 10 | 3 | 161 | 1.5 | 170 | -55～+150 | 1.5 | SMB
SMA5920B | 5.89 | 6.2 | 6.51 | 60.5 | 2 | 200 | 1 | 10 | 4 | 146 | 1.5 | 170 | -55～+150 | 1.5 | SMB
SMA5921B | 6.46 | 6.8 | 7.14 | 55.1 | 2.5 | 200 | 1 | 10 | 5.2 | 133 | 1.5 | 170 | -55～+150 | 1.5 | SMB
SMA5922B | 7.125 | 7.5 | 7.875 | 50 | 3 | 400 | 0.5 | 10 | 6 | 121 | 1.5 | 170 | -55～+150 | 1.5 | SMB
SMA5923B | 7.79 | 8.2 | 8.61 | 45.7 | 3.5 | 400 | 0.5 | 10 | 6.5 | 110 | 1.5 | 170 | -55～+150 | 1.5 | SMB
SMA5924B | 8.645 | 9.1 | 9.555 | 41.2 | 4 | 500 | 0.5 | 10 | 7 | 100 | 1.5 | 170 | -55～+150 | 1.5 | SMB
SMA5925B | 9.5 | 10 | 10.5 | 37.5 | 4.5 | 500 | 0.25 | 10 | 8 | 91 | 1.5 | 170 | -55～+150 | 1.5 | SMB
SMA5926B | 10.45 | 11 | 11.55 | 34.1 | 5.5 | 550 | 0.25 | 0.5 | 8.4 | 83 | 1.5 | 170 | -55～+150 | 1.5 | SMB
SMA5927B | 11.4 | 12 | 12.6 | 31.2 | 6.5 | 550 | 0.25 | 0.5 | 9.1 | 76 | 1.5 | 170 | -55～+150 | 1.5 | SMB
SMA5928B | 12.35 | 13 | 13.65 | 28.8 | 7 | 550 | 0.25 | 0.5 | 9.9 | 69 | 1.5 | 170 | -55～+150 | 1.5 | SMB
SMA5929B | 14.25 | 15 | 15.75 | 25 | 9 | 600 | 0.25 | 0.5 | 11.4 | 61 | 1.5 | 170 | -55～+150 | 1.5 | SMB
SMA5930B | 15.2 | 16 | 16.8 | 23.4 | 10 | 600 | 0.25 | 0.5 | 12.2 | 57 | 1.5 | 170 | -55～+150 | 1.5 | SMB
SMA5931B | 17.1 | 18 | 18.9 | 20.8 | 12 | 650 | 0.25 | 0.5 | 13.7 | 50 | 1.5 | 170 | -55～+150 | 1.5 | SMB
SMA5932B | 19 | 20 | 21 | 18.7 | 14 | 650 | 0.25 | 0.5 | 15.2 | 45 | 1.5 | 170 | -55～+150 | 1.5 | SMB
SMA5933B | 20.9 | 22 | 23.1 | 17 | 17.5 | 650 | 0.25 | 0.5 | 16.7 | 41 | 1.5 | 170 | -55～+150 | 1.5 | SMB
SMA5934B | 22.8 | 24 | 25.2 | 15.6 | 19 | 700 | 0.25 | 0.5 | 18.2 | 38 | 1.5 | 170 | -55～+150 | 1.5 | SMB
SMA5935B | 25.65 | 27 | 28.35 | 13.9 | 23 | 700 | 0.25 | 0.5 | 20.6 | 34 | 1.5 | 170 | -55～+150 | 1.5 | SMB
SMA5936B | 28.5 | 30 | 31.5 | 12.5 | 26 | 750 | 0.25 | 0.5 | 22.8 | 30 | 1.5 | 170 | -55～+150 | 1.5 | SMB
SMA5937B | 31.35 | 33 | 34.65 | 11.4 | 33 | 800 | 0.25 | 0.5 | 25.1 | 27 | 1.5 | 170 | -55～+150 | 1.5 | SMB
SMA5938B | 34.2 | 36 | 37.8 | 10.4 | 38 | 850 | 0.25 | 0.5 | 27.4 | 25 | 1.5 | 170 | -55～+150 | 1.5 | SMB
SMA5939B | 37.05 | 39 | 40.95 | 9.6 | 45 | 900 | 0.25 | 0.5 | 29.7 | 23 | 1.5 | 170 | -55～+150 | 1.5 | SMB
SMA5940B | 40.85 | 43 | 45.15 | 8.7 | 53 | 950 | 0.25 | 0.5 | 32.7 | 22 | 1.5 | 170 | -55～+150 | 1.5 | SMB
SMA5941B | 44.65 | 47 | 49.35 | 8 | 67 | 1000 | 0.25 | 0.5 | 35.8 | 19 | 1.5 | 170 | -55～+150 | 1.5 | SMB
SMA5942B | 48.45 | 51 | 53.55 | 7.3 | 70 | 1100 | 0.25 | 0.5 | 38.8 | 18 | 1.5 | 170 | -55～+150 | 1.5 | SMB
SMA5943B | 53.2 | 56 | 58.8 | 6.7 | 86 | 1300 | 0.25 | 0.5 | 42.6 | 16 | 1.5 | 170 | -55～+150 | 1.5 | SMB
SMA5944B | 58.9 | 62 | 65.1 | 6 | 100 | 1500 | 0.25 | 0.5 | 47.1 | 14 | 1.5 | 170 | -55～+150 | 1.5 | SMB
SMA5945B | 64.6 | 68 | 71.4 | 5.5 | 120 | 1700 | 0.25 | 0.5 | 51.7 | 13 | 1.5 | 170 | -55～+150 | 1.5 | SMB
SMA5946B | 71.25 | 75 | 78.75 | 5 | 140 | 2000 | 0.25 | 0.5 | 56 | 12 | 1.5 | 170 | -55～+150 | 1.5 | SMB
SMA5947B | 77.9 | 82 | 86.1 | 4.6 | 160 | 2500 | 0.25 | 0.5 | 62.2 | 11 | 1.5 | 170 | -55～+150 | 1.5 | SMB
SMA5948B | 86.45 | 91 | 95.55 | 4.1 | 200 | 3000 | 0.25 | 0.5 | 69.2 | 10 | 1.5 | 170 | -55～+150 | 1.5 | SMB
SMA5949B | 95 | 100 | 105 | 3.7 | 250 | 3100 | 0.25 | 0.5 | 76 | 9 | 1.5 | 170 | -55～+150 | 1.5 | SMB
SMA5950B | 104.5 | 110 | 115.5 | 3.4 | 300 | 4000 | 0.25 | 0.5 | 83.6 | 8.6 | 1.5 | 170 | -55～+150 | 1.5 | SMB
SMA5951B | 114 | 120 | 126 | 3.1 | 380 | 4500 | 0.25 | 0.5 | 91.2 | 7.8 | 1.5 | 170 | -55～+150 | 1.5 | SMB
SMA5952B | 123.5 | 130 | 136.5 | 2.9 | 450 | 5000 | 0.25 | 0.5 | 98.8 | 7 | 1.5 | 170 | -55～+150 | 1.5 | SMB
SMA5953B | 142.5 | 150 | 157.5 | 2.5 | 600 | 6000 | 0.25 | 0.5 | 114 | 6.4 | 1.5 | 170 | -55～+150 | 1.5 | SMB
SMA5954B | 152 | 160 | 168 | 2.3 | 700 | 6500 | 0.25 | 0.5 | 121.6 | 5.8 | 1.5 | 170 | -55～+150 | 1.5 | SMB
SMA5955B | 171 | 180 | 189 | 2.1 | 900 | 7000 | 0.25 | 0.5 | 136.8 | 5.2 | 1.5 | 170 | -55～+150 | 1.5 | SMB
SMA5956B | 190 | 200 | 210 | 1.9 | 1200 | 8000 | 0.25 | 0.5 | 152 | 4.7 | 1.5 | 170 | -55～+150 | 1.5 | SMB
3.0W SMB3ZXXA ZENER
型号 TYPE NO. | 稳压电压 Nominal Zener Voltage |  |  |  | 最大齐纳阻抗 Maximum Zener Impedance |  |  | 最大反向漏电流 Maximum Reverse Leakage Current |  | 最大齐纳电流 Maximum DC Zener Current | 最大正向电压 MaximumVF@IF=200mA | 典型热阻 Typical Thermal Resistance | 工作温度范围 Operation Temp.Range |  | 封装 Package
| VZmin@IZT | VZtyp@IZT | VZmax@IZT | IZT | ZZT@IZT | ZZK@IZK | IZK | IR@VR |  | Izm |  | RθJA | Tj
| (V) | (V) | (V) | (mA) | (Ω) | (Ω) | (mA) | (μA) | (V) | (mA) | (V) | (℃/W) | （℃）
SMB3Z3.3A | 3.14 | 3.3 | 3.47 | 227.3 | 10 | 500 | 1 | 100 | 1 | 817 | 1.5 | 170 | -55～+150 | 3 | SMB
SMB3Z3.6A | 3.42 | 3.6 | 3.78 | 208.3 | 9 | 500 | 1 | 100 | 1 | 749 | 1.5 | 170 | -55～+150 | 3 | SMB
SMB3Z3.9A | 3.71 | 3.9 | 4.1 | 192 | 4.5 | 400 | 1 | 100 | 1 | 691 | 1.5 | 170 | -55～+150 | 3 | SMB
SMB3Z4.3A | 4.09 | 4.3 | 4.52 | 174 | 4.5 | 400 | 1 | 50 | 1 | 627 | 1.5 | 170 | -55～+150 | 3 | SMB
SMB3Z4.7A | 4.47 | 4.7 | 4.94 | 160 | 4 | 500 | 1 | 50 | 1 | 573 | 1.5 | 170 | -55～+150 | 3 | SMB
SMB3Z5.1A | 4.85 | 5.1 | 5.36 | 147 | 3.5 | 550 | 1 | 10 | 1 | 528 | 1.5 | 170 | -55～+150 | 3 | SMB
SMB3Z5.6A | 5.32 | 5.6 | 5.88 | 134 | 2.5 | 600 | 1 | 10 | 2 | 481 | 1.5 | 170 | -55～+150 | 3 | SMB
SMB3Z6.2A | 5.89 | 6.2 | 6.51 | 121 | 1.5 | 700 | 1 | 10 | 3 | 435 | 1.5 | 170 | -55～+150 | 3 | SMB
SMB3Z6.8A | 6.46 | 6.8 | 7.14 | 110 | 2 | 700 | 1 | 10 | 4 | 393 | 1.5 | 170 | -55～+150 | 3 | SMB
SMB3Z7.5A | 7.125 | 7.5 | 7.875 | 100 | 2 | 700 | 0.5 | 10 | 5 | 360 | 1.5 | 170 | -55～+150 | 3 | SMB
SMB3Z8.2A | 7.79 | 8.2 | 8.61 | 91 | 2.3 | 700 | 0.5 | 10 | 6 | 330 | 1.5 | 170 | -55～+150 | 3 | SMB
SMB3Z9.1A | 8.645 | 9.1 | 9.555 | 82 | 2.5 | 700 | 0.5 | 10 | 7 | 297 | 1.5 | 170 | -55～+150 | 3 | SMB
SMB3Z10A | 9.5 | 10 | 10.5 | 75 | 3.5 | 700 | 0.25 | 10 | 7.6 | 270 | 1.5 | 170 | -55～+150 | 3 | SMB
SMB3Z11A | 10.45 | 11 | 11.55 | 68 | 4 | 700 | 0.25 | 0.5 | 8.4 | 225 | 1.5 | 170 | -55～+150 | 3 | SMB
SMB3Z12A | 11.4 | 12 | 12.6 | 63 | 4.5 | 700 | 0.25 | 0.5 | 9.1 | 246 | 1.5 | 170 | -55～+150 | 3 | SMB
SMB3Z13A | 12.35 | 13 | 13.65 | 58 | 4.5 | 700 | 0.25 | 0.5 | 9.9 | 208 | 1.5 | 170 | -55～+150 | 3 | SMB
SMB3Z14A | 13.3 | 14 | 14.7 | 53 | 5 | 700 | 0.25 | 0.5 | 10.6 | 193 | 1.5 | 170 | -55～+150 | 3 | SMB
SMB3Z15A | 14.25 | 15 | 15.75 | 50 | 5.5 | 700 | 0.25 | 0.5 | 11.4 | 180 | 1.5 | 170 | -55～+150 | 3 | SMB
SMB3Z16A | 15.2 | 16 | 16.8 | 47 | 5.5 | 700 | 0.25 | 0.5 | 12.2 | 169 | 1.5 | 170 | -55～+150 | 3 | SMB
SMB3Z17A | 16.15 | 17 | 17.85 | 44 | 6 | 750 | 0.25 | 0.5 | 13 | 159 | 1.5 | 170 | -55～+150 | 3 | SMB
SMB3Z18A | 17.1 | 18 | 18.9 | 42 | 6 | 750 | 0.25 | 0.5 | 13.7 | 150 | 1.5 | 170 | -55～+150 | 3 | SMB
SMB3Z19A | 18.05 | 19 | 19.95 | 40 | 7 | 750 | 0.25 | 0.5 | 14.4 | 142 | 1.5 | 170 | -55～+150 | 3 | SMB
SMB3Z20A | 19 | 20 | 21 | 37 | 7 | 750 | 0.25 | 0.5 | 15.2 | 135 | 1.5 | 170 | -55～+150 | 3 | SMB
SMB3Z22A | 20.9 | 22 | 23.1 | 34 | 8 | 750 | 0.25 | 0.5 | 16.7 | 123 | 1.5 | 170 | -55～+150 | 3 | SMB
SMB3Z24A | 22.8 | 24 | 25.2 | 31 | 9 | 750 | 0.25 | 0.5 | 18.2 | 112 | 1.5 | 170 | -55～+150 | 3 | SMB
SMB3Z27A | 25.65 | 27 | 28.35 | 28 | 10 | 750 | 0.25 | 0.5 | 20.6 | 100 | 1.5 | 170 | -55～+150 | 3 | SMB
SMB3Z30A | 28.5 | 30 | 31.5 | 25 | 16 | 1000 | 0.25 | 0.5 | 22.5 | 90 | 1.5 | 170 | -55～+150 | 3 | SMB
SMB3Z33A | 31.35 | 33 | 34.65 | 23 | 20 | 1000 | 0.25 | 0.5 | 25.1 | 82 | 1.5 | 170 | -55～+150 | 3 | SMB
SMB3Z36A | 34.2 | 36 | 37.8 | 21 | 22 | 1000 | 0.25 | 0.5 | 27.4 | 75 | 1.5 | 170 | -55～+150 | 3 | SMB
SMB3Z39A | 37.05 | 39 | 40.95 | 19 | 28 | 1000 | 0.25 | 0.5 | 29.7 | 69 | 1.5 | 170 | -55～+150 | 3 | SMB
SMB3Z43A | 40.85 | 43 | 45.15 | 17 | 33 | 1500 | 0.25 | 0.5 | 32.7 | 63 | 1.5 | 170 | -55～+150 | 3 | SMB
SMB3Z47A | 44.65 | 47 | 49.35 | 16 | 38 | 1500 | 0.25 | 0.5 | 35.6 | 57 | 1.5 | 170 | -55～+150 | 3 | SMB
SMB3Z51A | 48.45 | 51 | 53.55 | 15 | 45 | 1500 | 0.25 | 0.5 | 38.8 | 53 | 1.5 | 170 | -55～+150 | 3 | SMB
SMB3Z56A | 53.2 | 56 | 58.8 | 13 | 50 | 2000 | 0.25 | 0.5 | 42.6 | 48 | 1.5 | 170 | -55～+150 | 3 | SMB
SMB3Z62A | 58.9 | 62 | 65.1 | 12 | 55 | 2000 | 0.25 | 0.5 | 47.1 | 44 | 1.5 | 170 | -55～+150 | 3 | SMB
SMB3Z68A | 64.6 | 68 | 71.4 | 11 | 70 | 2000 | 0.25 | 0.5 | 51.7 | 40 | 1.5 | 170 | -55～+150 | 3 | SMB
SMB3Z75A | 71.25 | 75 | 78.75 | 10 | 85 | 2000 | 0.25 | 0.5 | 56 | 36 | 1.5 | 170 | -55～+150 | 3 | SMB
SMB3Z82A | 77.9 | 82 | 86.1 | 9.1 | 95 | 3000 | 0.25 | 0.5 | 62.2 | 33 | 1.5 | 170 | -55～+150 | 3 | SMB
SMB3Z91A | 86.45 | 91 | 95.55 | 8.2 | 115 | 3000 | 0.25 | 0.5 | 69.2 | 30 | 1.5 | 170 | -55～+150 | 3 | SMB
SMB3Z100A | 95 | 100 | 105 | 7.5 | 160 | 3000 | 0.25 | 0.5 | 76 | 27 | 1.5 | 170 | -55～+150 | 3 | SMB
SMB3Z110A | 104.5 | 110 | 115.5 | 6.8 | 225 | 4000 | 0.25 | 0.5 | 83.6 | 25 | 1.5 | 170 | -55～+150 | 3 | SMB
SMB3Z120A | 114 | 120 | 126 | 6.3 | 300 | 4500 | 0.25 | 0.5 | 91.2 | 22 | 1.5 | 170 | -55～+150 | 3 | SMB
SMB3Z130A | 123.5 | 130 | 136.5 | 5.8 | 375 | 5000 | 0.25 | 0.5 | 98.8 | 21 | 1.5 | 170 | -55～+150 | 3 | SMB
SMB3Z140A | 133 | 140 | 147 | 5.3 | 475 | 5000 | 0.25 | 0.5 | 106.4 | 19 | 1.5 | 170 | -55～+150 | 3 | SMB
SMB3Z150A | 142.5 | 150 | 157.5 | 5 | 550 | 6000 | 0.25 | 0.5 | 114 | 18 | 1.5 | 170 | -55～+150 | 3 | SMB
SMB3Z160A | 152 | 160 | 168 | 4.7 | 625 | 6500 | 0.25 | 0.5 | 121.6 | 17 | 1.5 | 170 | -55～+150 | 3 | SMB
SMB3Z170A | 161.5 | 170 | 178.5 | 4.4 | 650 | 7000 | 0.25 | 0.5 | 130.4 | 16 | 1.5 | 170 | -55～+150 | 3 | SMB
SMB3Z180A | 171 | 180 | 189 | 4.2 | 700 | 7000 | 0.25 | 0.5 | 136.8 | 15 | 1.5 | 170 | -55～+150 | 3 | SMB
SMB3Z190A | 180.5 | 190 | 199.5 | 4 | 800 | 8000 | 0.25 | 0.5 | 144.8 | 14 | 1.5 | 170 | -55～+150 | 3 | SMB
SMB3Z200A | 190 | 200 | 210 | 3.7 | 875 | 8000 | 0.25 | 0.5 | 152 | 13 | 1.5 | 170 | -55～+150 | 3 | SMB
SMB3Z210A | 199.5 | 210 | 220.5 | 3.5 | 950 | 8300 | 0.25 | 0.5 | 169 | 12.3 | 1.5 | 170 | -55～+150 | 3 | SMB
SMB3Z220A | 209 | 220 | 231 | 3.3 | 1600 | 8500 | 0.25 | 0.5 | 178 | 11.6 | 1.5 | 170 | -55～+150 | 3 | SMB
SMB3Z230A | 218.5 | 230 | 241.5 | 3.1 | 2000 | 9000 | 0.25 | 0.5 | 186 | 10.9 | 1.5 | 170 | -55～+150 | 3 | SMB
SMB3Z240A | 228 | 240 | 252 | 2.9 | 2500 | 9000 | 0.25 | 0.5 | 195 | 10.2 | 1.5 | 170 | -55～+150 | 3 | SMB
SMB3Z250A | 237.5 | 250 | 262.5 | 2.7 | 3000 | 9500 | 0.25 | 0.5 | 205 | 9.5 | 1.5 | 170 | -55～+150 | 3 | SMB
Back

## TVS Diode
TYPE NO. |  | Peak Power Dissipation | Breakdown Voltage@IT VBR(V) |  |  | Maximum Reverse Leakage IR@VRWM | Reverse Stand-off Voltage | Peak Pulse Current | Maximun Clamping Voltage VC@IPP | Operation Temp.Range | IFSM | Package | Product status
（Uni） | （Bi） | PPk（W） | Min.(V) | Max.(V) | IT(mA) | (μA) | VRWM(V) | IPP(A) | (V) | Tj（℃） | (A)
SA5.0A | SA5.0CA | 500 | 6.40 | 7.07 | 10 | 600 | 5.0 | 54.35 | 9.2 | -55～+150 | 70 | DO-15 | Active
SA6.0A | SA6.0CA | 500 | 6.67 | 7.37 | 10 | 600 | 6.0 | 48.54 | 10.3 | -55～+150 | 70 | DO-15 | Active
SA6.5A | SA6.5CA | 500 | 7.22 | 7.98 | 10 | 400 | 6.5 | 44.64 | 11.2 | -55～+150 | 70 | DO-15 | Active
SA7.0A | SA7.0CA | 500 | 7.78 | 8.60 | 10 | 150 | 7.0 | 41.67 | 12.0 | -55～+150 | 70 | DO-15 | Active
SA7.5A | SA7.5CA | 500 | 8.33 | 9.21 | 1 | 50 | 7.5 | 38.76 | 12.9 | -55～+150 | 70 | DO-15 | Active
SA8.0A | SA8.0CA | 500 | 8.89 | 9.83 | 1 | 25 | 8.0 | 36.76 | 13.6 | -55～+150 | 70 | DO-15 | Active
SA8.5A | SA8.5CA | 500 | 9.44 | 10.44 | 1 | 5 | 8.5 | 34.72 | 14.4 | -55～+150 | 70 | DO-15 | Active
SA9.5A | SA9.5CA | 500 | 10.00 | 11.06 | 1 | 5 | 9.0 | 32.47 | 15.4 | -55～+150 | 70 | DO-15 | Active
SA10A | SA10CA | 500 | 11.10 | 12.27 | 1 | 5 | 10.0 | 29.41 | 17.0 | -55～+150 | 70 | DO-15 | Active
SA11A | SA11CA | 500 | 12.20 | 13.49 | 1 | 5 | 11.0 | 27.47 | 18.2 | -55～+150 | 70 | DO-15 | Active
SA12A | SA12CA | 500 | 13.30 | 14.70 | 1 | 5 | 12.0 | 25.13 | 19.9 | -55～+150 | 70 | DO-15 | Active
SA13A | SA13CA | 500 | 14.40 | 15.92 | 1 | 5 | 13.0 | 23.26 | 21.5 | -55～+150 | 70 | DO-15 | Active
SA14A | SA14CA | 500 | 15.60 | 17.25 | 1 | 5 | 14.0 | 21.55 | 23.2 | -55～+150 | 70 | DO-15 | Active
SA15A | SA15CA | 500 | 16.70 | 18.46 | 1 | 5 | 15.0 | 20.49 | 24.4 | -55～+150 | 70 | DO-15 | Active
SA16A | SA16CA | 500 | 17.80 | 19.68 | 1 | 5 | 16.0 | 19.23 | 26.0 | -55～+150 | 70 | DO-15 | Active
SA17A | SA17CA | 500 | 18.90 | 20.89 | 1 | 5 | 17.0 | 18.12 | 27.6 | -55～+150 | 70 | DO-15 | Active
SA18A | SA18CA | 500 | 20.00 | 22.11 | 1 | 5 | 18.0 | 17.12 | 29.2 | -55～+150 | 70 | DO-15 | Active
SA19A | SA19CA | 500 | 21.13 | 23.36 | 1 | 5 | 19.0 | 16.24 | 30.8 | -55～+150 | 70 | DO-15 | Active
SA20A | SA20CA | 500 | 22.20 | 24.54 | 1 | 5 | 20.0 | 15.43 | 32.4 | -55～+150 | 70 | DO-15 | Active
SA22A | SA22CA | 500 | 24.40 | 26.97 | 1 | 5 | 22.0 | 14.08 | 35.5 | -55～+150 | 70 | DO-15 | Active
SA24A | SA24CA | 500 | 26.70 | 29.52 | 1 | 5 | 24.0 | 12.85 | 38.9 | -55～+150 | 70 | DO-15 | Active
SA26A | SA26CA | 500 | 28.90 | 31.95 | 1 | 5 | 26.0 | 11.88 | 42.1 | -55～+150 | 70 | DO-15 | Active
SA28A | SA28CA | 500 | 31.10 | 34.38 | 1 | 5 | 28.0 | 11.01 | 45.4 | -55～+150 | 70 | DO-15 | Active
SA30A | SA30CA | 500 | 33.30 | 36.81 | 1 | 5 | 30.0 | 10.33 | 48.4 | -55～+150 | 70 | DO-15 | Active
SA33A | SA33CA | 500 | 36.70 | 40.57 | 1 | 5 | 33.0 | 9.38 | 53.3 | -55～+150 | 70 | DO-15 | Active
SA36A | SA36CA | 500 | 40.00 | 44.22 | 1 | 5 | 36.0 | 8.61 | 58.1 | -55～+150 | 70 | DO-15 | Active
SA40A | SA40CA | 500 | 44.40 | 49.08 | 1 | 5 | 40.0 | 7.75 | 64.5 | -55～+150 | 70 | DO-15 | Active
SA43A | SA43CA | 500 | 47.80 | 52.84 | 1 | 5 | 43.0 | 7.2 | 69.4 | -55～+150 | 70 | DO-15 | Active
SA45A | SA45CA | 500 | 50.00 | 55.28 | 1 | 5 | 45.0 | 6.88 | 72.7 | -55～+150 | 70 | DO-15 | Active
SA48A | SA48CA | 500 | 53.30 | 58.92 | 1 | 5 | 48.0 | 6.46 | 77.4 | -55～+150 | 70 | DO-15 | Active
SA51A | SA51CA | 500 | 56.70 | 62.68 | 1 | 5 | 51.0 | 6.07 | 82.4 | -55～+150 | 70 | DO-15 | Active
SA54A | SA54CA | 500 | 60.00 | 66.33 | 1 | 5 | 54.0 | 5.74 | 87.1 | -55～+150 | 70 | DO-15 | Active
SA58A | SA58CA | 500 | 64.40 | 71.19 | 1 | 5 | 58.0 | 5.34 | 93.6 | -55～+150 | 70 | DO-15 | Active
SA60A | SA60CA | 500 | 66.70 | 73.74 | 1 | 5 | 60.0 | 5.17 | 96.7 | -55～+150 | 70 | DO-15 | Active
SA64A | SA64CA | 500 | 71.10 | 78.60 | 1 | 5 | 64.0 | 4.85 | 103.1 | -55～+150 | 70 | DO-15 | Active
SA70A | SA70CA | 500 | 77.80 | 86.01 | 1 | 5 | 70.0 | 4.42 | 113.1 | -55～+150 | 70 | DO-15 | Active
SA75A | SA75CA | 500 | 83.30 | 92.09 | 1 | 5 | 75.0 | 4.13 | 121.1 | -55～+150 | 70 | DO-15 | Active
SA78A | SA78CA | 500 | 86.70 | 95.85 | 1 | 5 | 78.0 | 3.97 | 125.9 | -55～+150 | 70 | DO-15 | Active
SA80A | SA80CA | 500 | 88.96 | 98.35 | 1 | 5 | 80.0 | 3.86 | 129.5 | -55～+150 | 70 | DO-15 | Active
SA85A | SA85CA | 500 | 94.40 | 104.36 | 1 | 5 | 85.0 | 3.65 | 137.0 | -55～+150 | 70 | DO-15 | Active
SA90A | SA90CA | 500 | 100.00 | 110.55 | 1 | 5 | 90.0 | 3.42 | 146.2 | -55～+150 | 70 | DO-15 | Active
SA100A | SA100CA | 500 | 111.00 | 122.71 | 1 | 5 | 100.0 | 3.09 | 161.8 | -55～+150 | 70 | DO-15 | Active
SA110A | SA110CA | 500 | 122.00 | 134.87 | 1 | 5 | 110.0 | 2.82 | 177.3 | -55～+150 | 70 | DO-15 | Active
SA120A | SA120CA | 500 | 133.00 | 147.03 | 1 | 5 | 120.0 | 2.59 | 193.1 | -55～+150 | 70 | DO-15 | Active
SA130A | SA130CA | 500 | 144.00 | 159.19 | 1 | 5 | 130.00 | 2.39 | 209.2 | -55～+150 | 70 | DO-15 | Active
SA140A | SA140CA | 500 | 155.00 | 171.35 | 1 | 5 | 140.00 | 2.2 | 227.3 | -55～+150 | 70 | DO-15 | Active
SA150A | SA150CA | 500 | 167.00 | 184.62 | 1 | 5 | 150.00 | 2.06 | 242.7 | -55～+150 | 70 | DO-15 | Active
SA160A | SA160CA | 500 | 178.00 | 196.78 | 1 | 5 | 160.00 | 1.93 | 259.1 | -55～+150 | 70 | DO-15 | Active
SA170A | SA170CA | 500 | 189.00 | 208.94 | 1 | 5 | 170.00 | 1.82 | 274.7 | -55～+150 | 70 | DO-15 | Active
SA180A | SA180CA | 500 | 200.00 | 221.10 | 1 | 5 | 180.00 | 1.71 | 292.4 | -55～+150 | 70 | DO-15 | Active
SA190A | SA190CA | 500 | 211.00 | 233.26 | 1 | 5 | 190.00 | 1.62 | 308.6 | -55～+150 | 70 | DO-15 | Active
P6KE6.8A | P6KE6.8CA | 600 | 6.45 | 7.14 | 10 | 1000 | 5.8 | 57.1 | 10.5 | -55～+150 | 100 | DO-15 | Active
P6KE7.5A | P6KE7.5CA | 600 | 7.13 | 7.88 | 10 | 500 | 6.4 | 53.1 | 11.3 | -55～+150 | 100 | DO-15 | Active
P6KE8.2A | P6KE8.2CA | 600 | 7.79 | 8.61 | 10 | 200 | 7.0 | 49.6 | 12.1 | -55～+150 | 100 | DO-15 | Active
P6KE9.1A | P6KE9.1CA | 600 | 8.65 | 9.55 | 1 | 50 | 7.8 | 44.8 | 13.4 | -55～+150 | 100 | DO-15 | Active
P6KE10A | P6KE10CA | 600 | 9.50 | 10.50 | 1 | 10 | 8.6 | 41.4 | 14.5 | -55～+150 | 100 | DO-15 | Active
P6KE11A | P6KE11CA | 600 | 10.50 | 11.60 | 1 | 5 | 9.4 | 38.5 | 15.6 | -55～+150 | 100 | DO-15 | Active
P6KE12A | P6KE12CA | 600 | 11.40 | 12.60 | 1 | 5 | 10.2 | 35.9 | 16.7 | -55～+150 | 100 | DO-15 | Active
P6KE13A | P6KE13CA | 600 | 12.40 | 13.70 | 1 | 5 | 11.1 | 33.0 | 18.2 | -55～+150 | 100 | DO-15 | Active
P6KE15A | P6KE15CA | 600 | 14.30 | 15.80 | 1 | 1 | 12.8 | 28.3 | 21.2 | -55～+150 | 100 | DO-15 | Active
P6KE16A | P6KE16CA | 600 | 15.20 | 16.80 | 1 | 1 | 13.6 | 26.7 | 22.5 | -55～+150 | 100 | DO-15 | Active
P6KE18A | P6KE18CA | 600 | 17.10 | 18.90 | 1 | 1 | 15.3 | 23.8 | 25.2 | -55～+150 | 100 | DO-15 | Active
P6KE20A | P6KE20CA | 600 | 19.00 | 21.00 | 1 | 1 | 17.1 | 21.7 | 27.7 | -55～+150 | 100 | DO-15 | Active
P6KE22A | P6KE22CA | 600 | 20.90 | 23.10 | 1 | 1 | 18.8 | 19.6 | 30.6 | -55～+150 | 100 | DO-15 | Active
P6KE24A | P6KE24CA | 600 | 22.80 | 25.20 | 1 | 1 | 20.5 | 18.1 | 33.2 | -55～+150 | 100 | DO-15 | Active
P6KE27A | P6KE27CA | 600 | 25.70 | 28.40 | 1 | 1 | 23.1 | 16.0 | 37.5 | -55～+150 | 100 | DO-15 | Active
P6KE30A | P6KE30CA | 600 | 28.50 | 31.50 | 1 | 1 | 25.6 | 14.5 | 41.4 | -55～+150 | 100 | DO-15 | Active
P6KE33A | P6KE33CA | 600 | 31.40 | 34.70 | 1 | 1 | 28.2 | 13.1 | 45.7 | -55～+150 | 100 | DO-15 | Active
P6KE36A | P6KE36CA | 600 | 34.20 | 37.80 | 1 | 1 | 30.8 | 12.0 | 49.9 | -55～+150 | 100 | DO-15 | Active
P6KE39A | P6KE39CA | 600 | 37.10 | 41.00 | 1 | 1 | 33.3 | 11.1 | 53.9 | -55～+150 | 100 | DO-15 | Active
P6KE43A | P6KE43CA | 600 | 40.90 | 45.20 | 1 | 1 | 36.8 | 10.1 | 59.3 | -55～+150 | 100 | DO-15 | Active
P6KE47A | P6KE47CA | 600 | 44.70 | 49.40 | 1 | 1 | 40.2 | 9.3 | 64.8 | -55～+150 | 100 | DO-15 | Active
P6KE51A | P6KE51CA | 600 | 48.50 | 53.60 | 1 | 1 | 43.6 | 8.6 | 70.1 | -55～+150 | 100 | DO-15 | Active
P6KE56A | P6KE56CA | 600 | 53.20 | 58.80 | 1 | 1 | 47.8 | 7.8 | 77 | -55～+150 | 100 | DO-15 | Active
P6KE62A | P6KE62CA | 600 | 58.90 | 65.10 | 1 | 1 | 53.0 | 7.1 | 85 | -55～+150 | 100 | DO-15 | Active
P6KE68A | P6KE68CA | 600 | 64.60 | 71.40 | 1 | 1 | 58.1 | 6.5 | 92 | -55～+150 | 100 | DO-15 | Active
P6KE75A | P6KE75CA | 600 | 71.30 | 78.80 | 1 | 1 | 64.1 | 5.8 | 103 | -55～+150 | 100 | DO-15 | Active
P6KE82A | P6KE82CA | 600 | 77.90 | 86.10 | 1 | 1 | 70.1 | 5.3 | 113 | -55～+150 | 100 | DO-15 | Active
P6KE91A | P6KE91CA | 600 | 86.50 | 95.90 | 1 | 1 | 77.8 | 4.8 | 125 | -55～+150 | 100 | DO-15 | Active
P6KE100A | P6KE100CA | 600 | 95.00 | 105.00 | 1 | 1 | 85.5 | 4.4 | 137 | -55～+150 | 100 | DO-15 | Active
P6KE110A | P6KE110CA | 600 | 105.00 | 116.00 | 1 | 1 | 94.0 | 3.9 | 152 | -55～+150 | 100 | DO-15 | Active
P6KE120A | P6KE120CA | 600 | 114.00 | 126.00 | 1 | 1 | 102.0 | 3.6 | 165 | -55～+150 | 100 | DO-15 | Active
P6KE130A | P6KE130CA | 600 | 124.00 | 137.00 | 1 | 1 | 111.0 | 3.4 | 179 | -55～+150 | 100 | DO-15 | Active
P6KE150A | P6KE150CA | 600 | 143.00 | 158.00 | 1 | 1 | 128.0 | 2.9 | 207 | -55～+150 | 100 | DO-15 | Active
P6KE160A | P6KE160CA | 600 | 152.00 | 168.00 | 1 | 1 | 136.0 | 2.7 | 219 | -55～+150 | 100 | DO-15 | Active
P6KE170A | P6KE170CA | 600 | 161.50 | 179.00 | 1 | 1 | 145.0 | 2.6 | 234 | -55～+150 | 100 | DO-15 | Active
P6KE180A | P6KE180CA | 600 | 171.00 | 189.00 | 1 | 1 | 154.0 | 2.4 | 246 | -55～+150 | 100 | DO-15 | Active
P6KE200A | P6KE200CA | 600 | 190.00 | 210.00 | 1 | 1 | 171.0 | 2.2 | 274 | -55～+150 | 100 | DO-15 | Active
P6KE220A | P6KE220CA | 600 | 209.00 | 231.00 | 1 | 1 | 185.0 | 1.8 | 328 | -55～+150 | 100 | DO-15 | Active
P6KE250A | P6KE250CA | 600 | 237.00 | 263.00 | 1 | 1 | 214.0 | 1.7 | 344 | -55～+150 | 100 | DO-15 | Active
P6KE300A | P6KE300CA | 600 | 285.00 | 315.00 | 1 | 1 | 256.0 | 1.4 | 414 | -55～+150 | 100 | DO-15 | Active
P6KE350A | P6KE350CA | 600 | 333.00 | 368.00 | 1 | 1 | 300.0 | 1.2 | 482 | -55～+150 | 100 | DO-15 | Active
P6KE400A | P6KE400CA | 600 | 380.00 | 420.00 | 1 | 1 | 342.0 | 1.1 | 548 | -55～+150 | 100 | DO-15 | Active
P6KE440A | P6KE440CA | 600 | 418.00 | 462.00 | 1 | 1 | 376.0 | 1.0 | 602 | -55～+150 | 100 | DO-15 | Active
P6KE500A | P6KE500CA | 600 | 475.00 | 525.00 | 1 | 1 | 427.5 | 0.87 | 690 | -55～+150 | 100 | DO-15 | Active
P6KE520A | P6KE520CA | 600 | 494.00 | 546.00 | 1 | 1 | 444.6 | 0.84 | 714 | -55～+150 | 100 | DO-15 | Active
P6KE550A | P6KE550CA | 600 | 522.50 | 577.00 | 1 | 1 | 470.3 | 0.79 | 759 | -55～+150 | 100 | DO-15 | Active
P6KE600A | P6KE600CA | 600 | 570.00 | 630.00 | 1 | 1 | 513.0 | 0.72 | 833 | -55～+150 | 100 | DO-15 | Active
SMAJ5.0A | SMAJ5.0CA | 400 | 6.4 | 7.07 | 10 | 800 | 5 | 43.38 | 9.2 | -55～+150 | 40 | SMA | Active
SMAJ6.0A | SMAJ6.0CA | 400 | 6.67 | 7.37 | 10 | 800 | 6 | 38.83 | 10.3 | -55～+150 | 40 | SMA | Active
SMAJ6.5A | SMAJ6.5CA | 400 | 7.22 | 7.98 | 10 | 500 | 6.5 | 35.71 | 11.2 | -55～+150 | 40 | SMA | Active
SMAJ7.0A | SMAJ7.0CA | 400 | 7.78 | 8.6 | 10 | 200 | 7 | 33.33 | 12 | -55～+150 | 40 | SMA | Active
SMAJ7.5A | SMAJ7.5CA | 400 | 8.33 | 9.21 | 1 | 100 | 7.5 | 31.01 | 12.9 | -55～+150 | 40 | SMA | Active
SMAJ8.0A | SMAJ8.0CA | 400 | 8.89 | 9.83 | 1 | 50 | 8 | 29.41 | 13.6 | -55～+150 | 40 | SMA | Active
SMAJ8.5A | SMAJ8.5CA | 400 | 9.44 | 10.4 | 1 | 10 | 8.5 | 27.78 | 14.4 | -55～+150 | 40 | SMA | Active
SMAJ9.0A | SMAJ9.0CA | 400 | 10 | 11.1 | 1 | 5 | 9 | 25.97 | 15.4 | -55～+150 | 40 | SMA | Active
SMAJ10A | SMAJ10CA | 400 | 11.1 | 12.3 | 1 | 5 | 10 | 23.53 | 17 | -55～+150 | 40 | SMA | Active
SMAJ11A | SMAJ11CA | 400 | 12.2 | 13.5 | 1 | 5 | 11 | 21.98 | 18.2 | -55～+150 | 40 | SMA | Active
SMAJ12A | SMAJ12CA | 400 | 13.3 | 14.7 | 1 | 1 | 12 | 20.1 | 19.9 | -55～+150 | 40 | SMA | Active
SMAJ13A | SMAJ13CA | 400 | 14.4 | 15.9 | 1 | 1 | 13 | 18.6 | 21.5 | -55～+150 | 40 | SMA | Active
SMAJ14A | SMAJ14CA | 400 | 15.6 | 17.2 | 1 | 1 | 14 | 17.24 | 23.2 | -55～+150 | 40 | SMA | Active
SMAJ15A | SMAJ15CA | 400 | 16.7 | 18.5 | 1 | 1 | 15 | 16.39 | 24.4 | -55～+150 | 40 | SMA | Active
SMAJ16A | SMAJ16CA | 400 | 17.8 | 19.7 | 1 | 1 | 16 | 15.4 | 26 | -55～+150 | 40 | SMA | Active
SMAJ17A | SMAJ17CA | 400 | 18.9 | 20.9 | 1 | 1 | 17 | 14.49 | 27.6 | -55～+150 | 40 | SMA | Active
SMAJ18A | SMAJ18CA | 400 | 20 | 22.1 | 1 | 1 | 18 | 13.7 | 29.2 | -55～+150 | 40 | SMA | Active
SMAJ19A | SMAJ19CA | 400 | 21.1 | 23.3 | 1 | 1 | 19 | 13 | 30.8 | -55～+150 | 40 | SMA | Active
SMAJ20A | SMAJ20CA | 400 | 22.2 | 24.5 | 1 | 1 | 20 | 12.35 | 32.4 | -55～+150 | 40 | SMA | Active
SMAJ22A | SMAJ22CA | 400 | 24.4 | 26.9 | 1 | 1 | 22 | 11.27 | 35.5 | -55～+150 | 40 | SMA | Active
SMAJ24A | SMAJ24CA | 400 | 26.7 | 29.5 | 1 | 1 | 24 | 10.28 | 38.9 | -55～+150 | 40 | SMA | Active
SMAJ26A | SMAJ26CA | 400 | 28.9 | 31.9 | 1 | 1 | 26 | 9.5 | 42.1 | -55～+150 | 40 | SMA | Active
SMAJ28A | SMAJ28CA | 400 | 31.1 | 34.4 | 1 | 1 | 28 | 8.81 | 45.4 | -55～+150 | 40 | SMA | Active
SMAJ30A | SMAJ30CA | 400 | 33.3 | 36.8 | 1 | 1 | 30 | 8.26 | 48.4 | -55～+150 | 40 | SMA | Active
SMAJ33A | SMAJ33CA | 400 | 36.7 | 40.6 | 1 | 1 | 33 | 7.5 | 53.3 | -55～+150 | 40 | SMA | Active
SMAJ36A | SMAJ36CA | 400 | 40 | 44.2 | 1 | 1 | 36 | 6.88 | 58.1 | -55～+150 | 40 | SMA | Active
SMAJ40A | SMAJ40CA | 400 | 44.4 | 49.1 | 1 | 1 | 40 | 6.2 | 64.5 | -55～+150 | 40 | SMA | Active
SMAJ43A | SMAJ43CA | 400 | 47.8 | 52.8 | 1 | 1 | 43 | 5.76 | 69.4 | -55～+150 | 40 | SMA | Active
SMAJ45A | SMAJ45CA | 400 | 50 | 55.3 | 1 | 1 | 45 | 5.5 | 72.7 | -55～+150 | 40 | SMA | Active
SMAJ48A | SMAJ48CA | 400 | 53.3 | 58.9 | 1 | 1 | 48 | 5.17 | 77.4 | -55～+150 | 40 | SMA | Active
SMAJ51A | SMAJ51CA | 400 | 56.7 | 62.7 | 1 | 1 | 51 | 4.85 | 82.4 | -55～+150 | 40 | SMA | Active
SMAJ54A | SMAJ54CA | 400 | 60 | 66.3 | 1 | 1 | 54 | 4.59 | 87.1 | -55～+150 | 40 | SMA | Active
SMAJ58A | SMAJ58CA | 400 | 64.4 | 71.2 | 1 | 1 | 58 | 4.27 | 93.6 | -55～+150 | 40 | SMA | Active
SMAJ60A | SMAJ60CA | 400 | 66.7 | 73.7 | 1 | 1 | 60 | 4.13 | 96.8 | -55～+150 | 40 | SMA | Active
SMAJ64A | SMAJ64CA | 400 | 71.1 | 78.6 | 1 | 1 | 64 | 3.88 | 103 | -55～+150 | 40 | SMA | Active
SMAJ70A | SMAJ70CA | 400 | 77.8 | 86 | 1 | 1 | 70 | 3.54 | 113 | -55～+150 | 40 | SMA | Active
SMAJ75A | SMAJ75CA | 400 | 83.3 | 92.1 | 1 | 1 | 75 | 3.31 | 121 | -55～+150 | 40 | SMA | Active
SMAJ78A | SMAJ78CA | 400 | 86.7 | 95.8 | 1 | 1 | 78 | 3.17 | 126 | -55～+150 | 40 | SMA | Active
SMAJ80A | SMAJ80CA | 400 | 88.8 | 97.6 | 1 | 1 | 80 | 3.09 | 129 | -55～+150 | 40 | SMA | Active
SMAJ85A | SMAJ85CA | 400 | 94.4 | 104 | 1 | 1 | 85 | 2.92 | 137 | -55～+150 | 40 | SMA | Active
SMAJ90A | SMAJ90CA | 400 | 100 | 111 | 1 | 1 | 90 | 2.74 | 146 | -55～+150 | 40 | SMA | Active
SMAJ100A | SMAJ100CA | 400 | 111 | 123 | 1 | 1 | 100 | 2.47 | 162 | -55～+150 | 40 | SMA | Active
SMAJ110A | SMAJ110CA | 400 | 122 | 135 | 1 | 1 | 110 | 2.26 | 177 | -55～+150 | 40 | SMA | Active
SMAJ120A | SMAJ120CA | 400 | 133 | 147 | 1 | 1 | 120 | 2.07 | 193 | -55～+150 | 40 | SMA | Active
SMAJ130A | SMAJ130CA | 400 | 144 | 159 | 1 | 1 | 130 | 1.91 | 209 | -55～+150 | 40 | SMA | Active
SMAJ140A | SMAJ140CA | 400 | 155 | 171 | 1 | 1 | 140 | 1.76 | 226.8 | -55～+150 | 40 | SMA | Active
SMAJ150A | SMAJ150CA | 400 | 167 | 185 | 1 | 1 | 150 | 1.65 | 243 | -55～+150 | 40 | SMA | Active
SMAJ160A | SMAJ160CA | 400 | 178 | 197 | 1 | 1 | 160 | 1.54 | 259 | -55～+150 | 40 | SMA | Active
SMAJ170A | SMAJ170CA | 400 | 189 | 209 | 1 | 1 | 170 | 1.45 | 275 | -55～+150 | 40 | SMA | Active
SMAJ180A | SMAJ180CA | 400 | 200 | 220 | 1 | 1 | 180 | 1.37 | 291.6 | -55～+150 | 40 | SMA | Active
SMAJ190A | SMAJ190CA | 400 | 211 | 232 | 1 | 1 | 190 | 1.3 | 307.8 | -55～+150 | 40 | SMA | Active
SMAJ200A | SMAJ200CA | 400 | 224 | 247 | 1 | 1 | 200 | 1.23 | 324 | -55～+150 | 40 | SMA | Active
SMAJ220A | SMAJ220CA | 400 | 246 | 272 | 1 | 1 | 220 | 1.12 | 356 | -55～+150 | 40 | SMA | Active
SMAJ250A | SMAJ250CA | 400 | 279 | 309 | 1 | 1 | 250 | 0.99 | 405 | -55～+150 | 40 | SMA | Active
SMAJ300A | SMAJ300CA | 400 | 335 | 371 | 1 | 1 | 300 | 0.82 | 486 | -55～+150 | 40 | SMA | Active
SMAJ350A | SMAJ350CA | 400 | 391 | 432 | 1 | 1 | 350 | 0.71 | 567 | -55～+150 | 40 | SMA | Active
SMAJ400A | SMAJ400CA | 400 | 447 | 494 | 1 | 1 | 400 | 0.62 | 648 | -55～+150 | 40 | SMA | Active
SMAJ440A | SMAJ440CA | 400 | 492 | 543 | 1 | 1 | 440 | 0.56 | 713 | -55～+150 | 40 | SMA | Active
SMBJ5.0A | SMBJ5.0CA | 600 | 6.4 | 7.07 | 10 | 800 | 5 | 65.22 | 9.2 | -55～+150 | 100 | SMB | Active
SMBJ6.0A | SMBJ6.0CA | 600 | 6.67 | 7.37 | 10 | 800 | 6 | 58.25 | 10.3 | -55～+150 | 100 | SMB | Active
SMBJ6.5A | SMBJ6.5CA | 600 | 7.22 | 7.98 | 10 | 500 | 6.5 | 53.57 | 11.2 | -55～+150 | 100 | SMB | Active
| SMBJ6.8CA | 600 | 6.46 | 7.14 | 10 | 1000 | 5.8 | 57.14 | 10.5 | -55～+150 | 100 | SMB | Active
SMBJ7.0A | SMBJ7.0CA | 600 | 7.78 | 8.6 | 10 | 200 | 7 | 50 | 12 | -55～+150 | 100 | SMB | Active
SMBJ7.5A | SMBJ7.5CA | 600 | 8.33 | 9.21 | 1 | 100 | 7.5 | 46.51 | 12.9 | -55～+150 | 100 | SMB | Active
SMBJ8.0A | SMBJ8.0CA | 600 | 8.89 | 9.83 | 1 | 50 | 8 | 44.12 | 13.6 | -55～+150 | 100 | SMB | Active
SMBJ8.5A | SMBJ8.5CA | 600 | 9.44 | 10.4 | 1 | 10 | 8.5 | 41.67 | 14.4 | -55～+150 | 100 | SMB | Active
SMBJ9.0A | SMBJ9.0CA | 600 | 10 | 11.1 | 1 | 5 | 9 | 38.96 | 15.4 | -55～+150 | 100 | SMB | Active
SMBJ10A | SMBJ10CA | 600 | 11.1 | 12.3 | 1 | 5 | 10 | 35.29 | 17 | -55～+150 | 100 | SMB | Active
SMBJ11A | SMBJ11CA | 600 | 12.2 | 13.5 | 1 | 5 | 11 | 32.97 | 18.2 | -55～+150 | 100 | SMB | Active
SMBJ12A | SMBJ12CA | 600 | 13.3 | 14.7 | 1 | 5 | 12 | 30.15 | 19.9 | -55～+150 | 100 | SMB | Active
SMBJ13A | SMBJ13CA | 600 | 14.4 | 15.9 | 1 | 1 | 13 | 27.91 | 21.5 | -55～+150 | 100 | SMB | Active
SMBJ14A | SMBJ14CA | 600 | 15.6 | 17.2 | 1 | 1 | 14 | 25.86 | 23.2 | -55～+150 | 100 | SMB | Active
SMBJ15A | SMBJ15CA | 600 | 16.7 | 18.5 | 1 | 1 | 15 | 24.59 | 24.4 | -55～+150 | 100 | SMB | Active
SMBJ16A | SMBJ16CA | 600 | 17.8 | 19.7 | 1 | 1 | 16 | 23.08 | 26 | -55～+150 | 100 | SMB | Active
SMBJ17A | SMBJ17CA | 600 | 18.9 | 20.9 | 1 | 1 | 17 | 21.74 | 27.6 | -55～+150 | 100 | SMB | Active
SMBJ18A | SMBJ18CA | 600 | 20 | 22.1 | 1 | 1 | 18 | 20.55 | 29.2 | -55～+150 | 100 | SMB | Active
SMBJ19A | SMBJ19CA | 600 | 21.1 | 23.3 | 1 | 1 | 19 | 19.49 | 30.8 | -55～+150 | 100 | SMB | Active
SMBJ20A | SMBJ20CA | 600 | 22.2 | 24.5 | 1 | 1 | 20 | 18.52 | 32.4 | -55～+150 | 100 | SMB | Active
SMBJ22A | SMBJ22CA | 600 | 24.4 | 26.9 | 1 | 1 | 22 | 16.9 | 35.5 | -55～+150 | 100 | SMB | Active
SMBJ24A | SMBJ24CA | 600 | 26.7 | 29.5 | 1 | 1 | 24 | 15.42 | 38.9 | -55～+150 | 100 | SMB | Active
SMBJ26A | SMBJ26CA | 600 | 28.9 | 31.9 | 1 | 1 | 26 | 14.25 | 42.1 | -55～+150 | 100 | SMB | Active
SMBJ28A | SMBJ28CA | 600 | 31.1 | 34.4 | 1 | 1 | 28 | 13.22 | 45.4 | -55～+150 | 100 | SMB | Active
SMBJ30A | SMBJ30CA | 600 | 33.3 | 36.8 | 1 | 1 | 30 | 12.4 | 48.4 | -55～+150 | 100 | SMB | Active
SMBJ33A | SMBJ33CA | 600 | 36.7 | 40.6 | 1 | 1 | 33 | 11.26 | 53.3 | -55～+150 | 100 | SMB | Active
SMBJ36A | SMBJ36CA | 600 | 40 | 44.2 | 1 | 1 | 36 | 10.33 | 58.1 | -55～+150 | 100 | SMB | Active
SMBJ40A | SMBJ40CA | 600 | 44.4 | 49.1 | 1 | 1 | 40 | 9.3 | 64.5 | -55～+150 | 100 | SMB | Active
SMBJ43A | SMBJ43CA | 600 | 47.8 | 52.8 | 1 | 1 | 43 | 8.65 | 69.4 | -55～+150 | 100 | SMB | Active
SMBJ45A | SMBJ45CA | 600 | 50 | 55.3 | 1 | 1 | 45 | 8.25 | 72.7 | -55～+150 | 100 | SMB | Active
SMBJ48A | SMBJ48CA | 600 | 53.3 | 58.9 | 1 | 1 | 48 | 7.75 | 77.4 | -55～+150 | 100 | SMB | Active
SMBJ51A | SMBJ51CA | 600 | 56.7 | 62.7 | 1 | 1 | 51 | 7.28 | 82.4 | -55～+150 | 100 | SMB | Active
SMBJ54A | SMBJ54CA | 600 | 60 | 66.3 | 1 | 1 | 54 | 6.89 | 87.1 | -55～+150 | 100 | SMB | Active
SMBJ58A | SMBJ58CA | 600 | 64.4 | 71.2 | 1 | 1 | 58 | 6.41 | 93.6 | -55～+150 | 100 | SMB | Active
SMBJ60A | SMBJ60CA | 600 | 66.7 | 73.7 | 1 | 1 | 60 | 6.2 | 96.8 | -55～+150 | 100 | SMB | Active
SMBJ64A | SMBJ64CA | 600 | 71.1 | 78.6 | 1 | 1 | 64 | 5.83 | 103 | -55～+150 | 100 | SMB | Active
SMBJ70A | SMBJ70CA | 600 | 77.8 | 86 | 1 | 1 | 70 | 5.31 | 113 | -55～+150 | 100 | SMB | Active
SMBJ75A | SMBJ75CA | 600 | 83.3 | 92.1 | 1 | 1 | 75 | 4.96 | 121 | -55～+150 | 100 | SMB | Active
SMBJ78A | SMBJ78CA | 600 | 86.7 | 95.8 | 1 | 1 | 78 | 4.76 | 126 | -55～+150 | 100 | SMB | Active
SMBJ80A | SMBJ80CA | 600 | 88.8 | 97.6 | 1 | 1 | 80 | 4.63 | 129.6 | -55～+150 | 100 | SMB | Active
SMBJ85A | SMBJ85CA | 600 | 94.4 | 104 | 1 | 1 | 85 | 4.38 | 137 | -55～+150 | 100 | SMB | Active
SMBJ90A | SMBJ90CA | 600 | 100 | 111 | 1 | 1 | 90 | 4.11 | 146 | -55～+150 | 100 | SMB | Active
SMBJ100A | SMBJ100CA | 600 | 111 | 123 | 1 | 1 | 100 | 3.7 | 162 | -55～+150 | 100 | SMB | Active
SMBJ110A | SMBJ110CA | 600 | 122 | 135 | 1 | 1 | 110 | 3.39 | 177 | -55～+150 | 100 | SMB | Active
SMBJ120A | SMBJ120CA | 600 | 133 | 147 | 1 | 1 | 120 | 3.11 | 193 | -55～+150 | 100 | SMB | Active
SMBJ130A | SMBJ130CA | 600 | 144 | 159 | 1 | 1 | 130 | 2.87 | 209 | -55～+150 | 100 | SMB | Active
SMBJ140A | SMBJ140CA | 600 | 155 | 171 | 1 | 1 | 140 | 2.65 | 226.8 | -55～+150 | 100 | SMB | Active
SMBJ150A | SMBJ150CA | 600 | 167 | 185 | 1 | 1 | 150 | 2.47 | 243 | -55～+150 | 100 | SMB | Active
SMBJ160A | SMBJ160CA | 600 | 178 | 197 | 1 | 1 | 160 | 2.32 | 259 | -55～+150 | 100 | SMB | Active
SMBJ170A | SMBJ170CA | 600 | 189 | 209 | 1 | 1 | 170 | 2.18 | 275 | -55～+150 | 100 | SMB | Active
SMBJ180A | SMBJ180CA | 600 | 200 | 220 | 1 | 1 | 180 | 2.06 | 291.6 | -55～+150 | 100 | SMB | Active
SMBJ190A | SMBJ190CA | 600 | 211 | 232 | 1 | 1 | 190 | 1.95 | 307.8 | -55～+150 | 100 | SMB | Active
SMBJ200A | SMBJ200CA | 600 | 224 | 247 | 1 | 1 | 200 | 1.85 | 324 | -55～+150 | 100 | SMB | Active
SMBJ220A | SMBJ220CA | 600 | 246 | 272 | 1 | 1 | 220 | 1.69 | 356 | -55～+150 | 100 | SMB | Active
SMBJ250A | SMBJ250CA | 600 | 279 | 309 | 1 | 1 | 250 | 1.48 | 405 | -55～+150 | 100 | SMB | Active
SMBJ300A | SMBJ300CA | 600 | 335 | 371 | 1 | 1 | 300 | 1.23 | 486 | -55～+150 | 100 | SMB | Active
SMBJ350A | SMBJ350CA | 600 | 391 | 432 | 1 | 1 | 350 | 1.06 | 567 | -55～+150 | 100 | SMB | Active
SMBJ400A | SMBJ400CA | 600 | 447 | 494 | 1 | 1 | 400 | 0.93 | 648 | -55～+150 | 100 | SMB | Active
SMBJ440A | SMBJ440CA | 600 | 492 | 543 | 1 | 1 | 440 | 0.84 | 713 | -55～+150 | 100 | SMB | Active
P6SMB6.8A | P6SMB6.8CA | 600 | 6.46 | 7.14 | 10 | 1000 | 5.8 | 57.14 | 10.5 | -55～+150 | 100 | SMB | Active
P6SMB7.5A | P6SMB7.5CA | 600 | 7.13 | 7.88 | 10 | 500 | 6.4 | 53.1 | 11.3 | -55～+150 | 100 | SMB | Active
P6SMB8.2A | P6SMB8.2CA | 600 | 7.79 | 8.61 | 10 | 200 | 7 | 49.59 | 12.1 | -55～+150 | 100 | SMB | Active
P6SMB9.1A | P6SMB9.1CA | 600 | 8.65 | 9.56 | 1 | 50 | 7.8 | 44.78 | 13.4 | -55～+150 | 100 | SMB | Active
P6SMB10A | P6SMB10CA | 600 | 9.5 | 10.5 | 1 | 10 | 8.6 | 41.38 | 14.5 | -55～+150 | 100 | SMB | Active
P6SMB11A | P6SMB11CA | 600 | 10.45 | 11.55 | 1 | 5 | 9.4 | 38.46 | 15.6 | -55～+150 | 100 | SMB | Active
P6SMB12A | P6SMB12CA | 600 | 11.4 | 12.6 | 1 | 5 | 10.2 | 35.93 | 16.7 | -55～+150 | 100 | SMB | Active
P6SMB13A | P6SMB13CA | 600 | 12.35 | 13.65 | 1 | 5 | 11.1 | 32.97 | 18.2 | -55～+150 | 100 | SMB | Active
P6SMB15A | P6SMB15CA | 600 | 14.25 | 15.75 | 1 | 1 | 12.8 | 28.3 | 21.2 | -55～+150 | 100 | SMB | Active
P6SMB16A | P6SMB16CA | 600 | 15.2 | 16.8 | 1 | 1 | 13.6 | 26.67 | 22.5 | -55～+150 | 100 | SMB | Active
P6SMB18A | P6SMB18CA | 600 | 17.1 | 18.9 | 1 | 1 | 15.3 | 23.81 | 25.2 | -55～+150 | 100 | SMB | Active
P6SMB20A | P6SMB20CA | 600 | 19 | 21 | 1 | 1 | 17.1 | 21.66 | 27.7 | -55～+150 | 100 | SMB | Active
P6SMB22A | P6SMB22CA | 600 | 20.9 | 23.1 | 1 | 1 | 18.8 | 19.61 | 30.6 | -55～+150 | 100 | SMB | Active
P6SMB24A | P6SMB24CA | 600 | 22.8 | 25.2 | 1 | 1 | 20.5 | 18.07 | 33.2 | -55～+150 | 100 | SMB | Active
P6SMB27A | P6SMB27CA | 600 | 25.65 | 28.35 | 1 | 1 | 23.1 | 16 | 37.5 | -55～+150 | 100 | SMB | Active
P6SMB30A | P6SMB30CA | 600 | 28.5 | 31.5 | 1 | 1 | 25.6 | 14.49 | 41.4 | -55～+150 | 100 | SMB | Active
P6SMB33A | P6SMB33CA | 600 | 31.35 | 34.65 | 1 | 1 | 28.2 | 13.13 | 45.7 | -55～+150 | 100 | SMB | Active
P6SMB36A | P6SMB36CA | 600 | 34.2 | 37.8 | 1 | 1 | 30.8 | 12.02 | 49.9 | -55～+150 | 100 | SMB | Active
P6SMB39A | P6SMB39CA | 600 | 37.05 | 40.95 | 1 | 1 | 33.3 | 11.13 | 53.9 | -55～+150 | 100 | SMB | Active
P6SMB43A | P6SMB43CA | 600 | 40.85 | 45.15 | 1 | 1 | 36.8 | 10.12 | 59.3 | -55～+150 | 100 | SMB | Active
P6SMB47A | P6SMB47CA | 600 | 44.65 | 49.35 | 1 | 1 | 40.2 | 9.26 | 64.8 | -55～+150 | 100 | SMB | Active
P6SMB51A | P6SMB51CA | 600 | 48.45 | 53.55 | 1 | 1 | 43.6 | 8.56 | 70.1 | -55～+150 | 100 | SMB | Active
P6SMB56A | P6SMB56CA | 600 | 53.2 | 58.8 | 1 | 1 | 47.8 | 7.79 | 77 | -55～+150 | 100 | SMB | Active
P6SMB62A | P6SMB62CA | 600 | 58.9 | 65.1 | 1 | 1 | 53 | 7.06 | 85 | -55～+150 | 100 | SMB | Active
P6SMB68A | P6SMB68CA | 600 | 64.6 | 71.4 | 1 | 1 | 58.1 | 6.52 | 92 | -55～+150 | 100 | SMB | Active
P6SMB75A | P6SMB75CA | 600 | 71.25 | 78.75 | 1 | 1 | 64.1 | 5.83 | 103 | -55～+150 | 100 | SMB | Active
P6SMB82A | P6SMB82CA | 600 | 77.9 | 86.1 | 1 | 1 | 70.1 | 5.31 | 113 | -55～+150 | 100 | SMB | Active
P6SMB91A | P6SMB91CA | 600 | 86.45 | 95.35 | 1 | 1 | 77.8 | 4.8 | 125 | -55～+150 | 100 | SMB | Active
P6SMB100A | P6SMB100CA | 600 | 95 | 105 | 1 | 1 | 85.5 | 4.38 | 137 | -55～+150 | 100 | SMB | Active
P6SMB110A | P6SMB110CA | 600 | 104.5 | 115.5 | 1 | 1 | 94 | 3.95 | 152 | -55～+150 | 100 | SMB | Active
P6SMB120A | P6SMB120CA | 600 | 114 | 126 | 1 | 1 | 102 | 3.64 | 165 | -55～+150 | 100 | SMB | Active
P6SMB130A | P6SMB130CA | 600 | 123.5 | 136.5 | 1 | 1 | 111 | 3.35 | 179 | -55～+150 | 100 | SMB | Active
P6SMB150A | P6SMB150CA | 600 | 142.5 | 157.5 | 1 | 1 | 128 | 2.9 | 207 | -55～+150 | 100 | SMB | Active
P6SMB160A | P6SMB160CA | 600 | 152 | 168 | 1 | 1 | 136 | 2.74 | 219 | -55～+150 | 100 | SMB | Active
P6SMB170A | P6SMB170CA | 600 | 161.5 | 178.5 | 1 | 1 | 145 | 2.56 | 234 | -55～+150 | 100 | SMB | Active
P6SMB180A | P6SMB180CA | 600 | 171 | 189 | 1 | 1 | 154 | 2.44 | 246 | -55～+150 | 100 | SMB | Active
P6SMB200A | P6SMB200CA | 600 | 190 | 210 | 1 | 1 | 171 | 2.19 | 274 | -55～+150 | 100 | SMB | Active
P6SMB220A | P6SMB220CA | 600 | 209 | 231 | 1 | 1 | 185 | 1.83 | 328 | -55～+150 | 100 | SMB | Active
P6SMB250A | P6SMB250CA | 600 | 237.5 | 262.5 | 1 | 1 | 214 | 1.74 | 344 | -55～+150 | 100 | SMB | Active
P6SMB300A | P6SMB300CA | 600 | 285 | 315 | 1 | 1 | 256 | 1.45 | 414 | -55～+150 | 100 | SMB | Active
P6SMB350A | P6SMB350CA | 600 | 332.5 | 367.5 | 1 | 1 | 299.3 | 1.24 | 482 | -55～+150 | 100 | SMB | Active
P6SMB380A | P6SMB380CA | 600 | 361 | 399 | 1 | 1 | 324.9 | 1.14 | 524.4 | -55～+150 | 100 | SMB | Active
P6SMB400A | P6SMB400CA | 600 | 380 | 420 | 1 | 1 | 342 | 1.09 | 548 | -55～+150 | 100 | SMB | Active
P6SMB440A | P6SMB440CA | 600 | 418 | 462 | 1 | 1 | 376.2 | 0.99 | 607.2 | -55～+150 | 100 | SMB | Active
P6SMB500A | P6SMB500CA | 600 | 475 | 525 | 1 | 1 | 427.5 | 0.87 | 690 | -55～+150 | 100 | SMB | Active
P6SMB520A | P6SMB520CA | 600 | 494 | 546 | 1 | 1 | 444.6 | 0.84 | 717.6 | -55～+150 | 100 | SMB | Active
P6SMB550A | P6SMB550CA | 600 | 522.5 | 577.5 | 1 | 1 | 470.3 | 0.79 | 759 | -55～+150 | 100 | SMB | Active
P6SMB600A | P6SMB600CA | 600 | 570 | 630 | 1 | 1 | 513 | 0.72 | 828 | -55～+150 | 100 | SMB | Active
Back

## MOS Product list
Plateform | No. | Product | ESD | 封装类型Package | 结构Configuration | 产品极性Type N/P | VDSS (V) | ID (A) | Pd(W) | VGS (V) | Tj (℃） | Vth(V) |  |  | Rdson(mΩ) @VGS10V |  | Rdson(mΩ) @VGS4.5V |  | Rdson(mΩ) @VGS2.5V |  | Rdson(mΩ) @VGS1.8V |  | Ciss (pF) | Coss (pF) | Crss (pF) | Qg (nC) | Status | Grade | MSL
[12 empty] | Min | Typ | Max | Typ | Max | Typ | Max | Typ | Max | Typ | Max | Typ | Typ | Typ | Typ
TR P MOS | 1 | HC2301 | No | SOT-23 | Single | P | -20 | -3 | 0.9 | ±12 | 150 | -0.4 | -0.7 | -1 | - | - | 55 | 70 | 70 | 100 | - | - | 841 | 75 | 47 | 5.5 | Active | Standard | Level 3
| 2 | HC2301A | No | SOT-23 | Single | P | -20 | -2.8 | 0.8 | ±12 | 150 | -0.4 | -0.7 | -1 | - | - | 80 | 100 | 100 | 130 | - | - | 360 | 67 | 51 | 5.5 | Active | Standard | Level 3
| 3 | HC2301B | No | SOT-23 | Single | P | -20 | -2.5 | 0.8 | ±12 | 150 | -0.4 | -0.7 | -1 | - | - | 90 | 120 | 110 | 160 | - | - | 360 | 67 | 51 | 5.5 | Active | Standard | Level 3
|  | HC2303 | No | SOT-23 | Single | P | -20 | -1.9 | 0.35 | ±20 | 150 | -1 | -1.6 | -3 | 0.075 | 0.19 | 0.115 | 0.33 | - | - | - | - | 155 | 35 | 25 | 8 | Active | Standard | Level 3
| 4 | HC2305 | No | SOT-23 | Single | P | -20 | -4.4 | 0.96 | ±12 | 150 | -0.4 | -0.65 | -1 | - | - | 25 | 36 | 35 | 50 | 47 | 60 | 960 | 330 | 300 | 30 | Active | Standard | Level 3
| 5 | HC2305A | No | SOT-23 | Single | P | -20 | -4.1 | 0.96 | ±12 | 150 | -0.4 | -0.7 | -1 | - | - | 28 | 45 | 39 | 58 | 54 | 75 | 740 | 290 | 190 | 7.8 | Active | Standard | Level 3
| 6 | HC2307 | No | SOT-23 | Single | P | -30 | -2.7 | 1.1 | ±20 | 150 | -1 | - | -3 | 73 | 88 | 110 | 138 | - | - | - | - | 340 | 67 | 51 | 6.2 | Active | Standard | Level 3
| 7 | HC3401 | No | SOT-23 | Single | P | -30 | -4.4 | 1.25 | ±12 | 150 | -0.7 | - | -1.3 | 48 | 65 | 58 | 75 | 70 | 90 | - | - | 954 | 115 | 77 | - | Active | Standard | Level 3
TR N MOS | 8 | HC3400 | No | SOT-23 | Single | N | 30 | 5.8 | 1.1 | ±12 | 150 | 0.7 | - | 1.4 | 21 | 28 | 23 | 30 | 30 | 47 | - | - | 335 | 45 | 17 | - | Active | Standard | Level 3
| 9 | HC2302 | No | SOT-23 | Single | N | 20 | 3 | 0.9 | ±12 | 150 | 0.4 | 0.7 | 1 | - | - | 21 | 27 | 29 | 39 | - | - | 300 | 120 | 80 | 4 | Active | Standard | Level 3
| 10 | HC2302A | No | SOT-23 | Single | N | 20 | 2.8 | 0.86 | ±12 | 150 | 0.5 | 0.75 | 1 | - | - | 35 | 42 | 42 | 62 | - | - | 450 | 72 | 22 | 3.5 | Active | Standard | Level 3
| 11 | HC2302B | No | SOT-23 | Single | N | 20 | 2.5 | 0.8 | ±12 | 150 | 0.4 | 0.7 | 1 | - | - | 45 | 55 | 62 | 85 | - | - | 240 | 45 | 23 | 2.7 | Active | Standard | Level 3
|  | HC2304 | No | SOT-23 | Single | N | 30 | 3.3 | 0.35 | ±20 | 150 | 1 | 1.55 | 2.2 | 0.037 | 0.06 | 0.057 | 0.075 | - | - | - | - | 235 | 45 | 17 | 4.5 | Active | Standard | Level 3
| 12 | HC2306 | No | SOT-23 | Single | N | 30 | 3.16 | 0.75 | ±20 | 150 | 1 | - | 3 | 38 | 47 | 52 | 65 | - | - | - | - | 305 | 65 | 29 | 3 | Active | Standard | Level 3
| 13 | HC3402 | No | SOT-23 | Single | N | 30 | 3.4 | 1.4 | ±12 | 150 | 0.6 | 0.85 | 1.4 | 31 | 55 | 35 | 70 | 42 | 110 | - | - | 850 | 80 | 71 | 24 | Active | Standard | Level 3
| 14 | BSS138 | No | SOT-23 | Single | N | 50 | 0.3 | 0.35 | ±20 | 150 | 0.5 | 0.85 | 1.2 | - | - | 1800 | 2500 | 2000 | 4500 | - | - | 27 | 13 | 6 | - | Active | Standard | Level 3
| 15 | 2N7002T | Yes | SOT-523 | Single | N | 60 | 0.3 | 0.3 | ±30 | 150 | 1 | 1.6 | 2.5 | 1000 | 1400 | 1150 | 1600 | - | - | - | - | 36 | 5.2 | 2.2 | 1.6 | Active | Standard | Level 3
| 16 | 2N7002 | No | SOT-23 | Single | N | 60 | 0.34 | 0.35 | ±20 | 150 | 0.9 | 1.5 | 2.7 | 1200 | 3500 | 1300 | 4500 | - | - | - | - | 16 | 10 | 5.5 | 1.7 | Active | Standard | Level 3
| 17 | 2N7002K | Yes | SOT-23 | Single | N | 60 | 0.3 | 0.35 | ±20 | 150 | 0.8 | 1.5 | 3 | 2000 | 3500 | 2800 | 4500 | - | - | - | - | 18 | 12 | 7 | 1.7 | Active | Standard | Level 3
| 18 | BSS123 | No | SOT-23 | Single | N | 100 | 0.17 | 0.3 | ±20 | 150 | 1 | 1.8 | 2.5 | 2600 | 3500 | 2800 | 4200 | - | - | - | - | 22 | 3.5 | 2 | - | Active | Standard | Level 3
Back

## Small-signal Switching Diode
TYPE NO. | PD | IF | VBR | VF |  | IRM |  | trr | Marking Code | Package | Product status
|  |  |  | VF | IF | IRM | VR
| mW | mA | V | V | mA | μA | V | ns
1N4148W | 400 | 150 | 100 | 1.25 | 150 | 1 | 75 | 4 | T4 | SOD-123 | Active
BAV19W | 500 | 200 | 120 | 1.25 | 200 | 0.1 | 100 | 50 | A8 | SOD-123 | Active
BAV21W | 500 | 200 | 250 | 1.25 | 200 | 0.1 | 200 | 50 | T3 | SOD-123 | Active
1N4148WS | 200 | 150 | 75 | 1.25 | 150 | 1 | 75 | 4 | T4 | SOD-323 | Active
1SS355 | 200 | 100 | 80 | 1.2 | 100 | 0.1 | 80 | 4 | A | SOD-323 | Active
BAS16WS | 350 | 200 | 100 | 1.25 | 150 | 1 | 75 | 6 | T4 | SOD-323 | Active
BAS20WS | 200 | 200 | 150 | 1.25 | 200 | 0.1 | 150 | 50 | T2 | SOD-323 | Active
BAS416 | 250 | 200 | 100 | 1.25 | 150 | 0.005 | 75 | 3000 | D3 | SOD-323 | Active
BAV19WS | 250 | 200 | 120 | 1.25 | 200 | 0.1 | 200 | 50 | A8 | SOD-323 | Active
BAV21WS | 250 | 200 | 200 | 1.25 | 200 | 0.1 | 200 | 50 | T3 | SOD-323 | Active
BAS316 | 200 | 250 | 100 | 1.25 | 150 | 1 | 75 | 4 | A6 | SOD-323 | Active
1N4148WT | 150 | 150 | 100 | 1.25 | 150 | 1 | 75 | 4 | T4 | SOD-523 | Active
BAV199 | 250 | 125 | 100 | 1.25 | 150 | 0.005 | 75 | 3000 | JY | SOT-23 | Active
BAV70 | 350 | 200 | 75 | 1.25 | 150 | 2.5 | 75 | 4 | A4 | SOT-23 | Active
BAW56 | 350 | 300 | 75 | 1.25 | 150 | 2.5 | 75 | 4 | A1 | SOT-23 | Active
MMBD4148 | 350 | 200 | 75 | 1 | 10 | 5 | 75 | 4 | 5H | SOT-23 | Active
MMBD4148CC | 350 | 200 | 75 | 1 | 10 | 5 | 75 | 4 | D5 | SOT-23 | Active
MMBD4148CA | 350 | 200 | 75 | 1 | 10 | 5 | 75 | 4 | D6 | SOT-23 | Active
MMBD7000 | 350 | 300 | 75 | 1.1 | 100 | 3 | 100 | 4 | M5C | SOT-23 | Active
BAS16 | 350 | 150 | 75 | 1.25 | 150 | 1 | 75 | 4 | A6 | SOT-23 | Active
BAS21 | 250 | 200 | 250 | 1.25 | 200 | 1 | 200 | 50 | JS | SOT-23 | Active
BAS21C | 250 | 200 | 250 | 1.25 | 200 | 1 | 200 | 50 | JS3 | SOT-23 | Active
BAV23C | 350 | 400 | 200 | 1.25 | 200 | 100 | 200 | 50 | PZ | SOT-23 | Active
BAV23S | 350 | 400 | 200 | 1.25 | 200 | 100 | 200 | 50 | PY | SOT-23 | Active
BAV99 | 350 | 200 | 75 | 1.25 | 150 | 2.5 | 75 | 4 | A7 | SOT-23 | Active
BAV70WT | 200 | 150 | 100 | 1.25 | 150 | 2.5 | 75 | 4 | KJA | SOT-323 | New
BAV99WT | 200 | 150 | 75 | 1.25 | 150 | 2.5 | 75 | 4 | KJG | SOT-323 | New
BAV99DW | 200 | 150 | 75 | 1.25 | 150 | 2.5 | 75 | 4 | KJG | SOT-363 | New
1SS181 | 150 | 100 | 80 | 1.2 | 100 | 0.5 | 80 | 4 | A3 | SOT-23 | Active
1SS184 | 150 | 100 | 80 | 1.2 | 100 | 0.5 | 80 | 4 | B3 | SOT-23 | Active
1SS226 | 150 | 100 | 80 | 1 | 100 | 0.5 | 80 | 4 | C3 | SOT-23 | Active
Back

## Small-signal Zener Diode
TYPE NO. | PD | VZ@IZT |  |  | IZT | Zzt@Izt | Izk | Zzk@Izk | IR@VR | VR | Marking Code | Package | Product status
|  | Min | Nom | Max
| （mW） | （V） | （V） | （V） | （mA） | (Ω) | （mA） | (Ω) | (uA) | (V)
BZT52B2V4 | 500 | 2.35 | 2.4 | 2.45 | 5 | 100 | 1 | 564 | 45 | 1 | 2WX | SOD-123 | Active
BZT52B2V7 | 500 | 2.65 | 2.7 | 2.75 | 5 | 100 | 1 | 564 | 18 | 1 | 2W1 | SOD-123 | Active
BZT52B3V0 | 500 | 2.94 | 3 | 3.06 | 5 | 100 | 1 | 564 | 9 | 1 | 2W2 | SOD-123 | Active
BZT52B3V3 | 500 | 3.23 | 3.3 | 3.37 | 5 | 95 | 1 | 564 | 4.5 | 1 | 2W3 | SOD-123 | Active
BZT52B3V6 | 500 | 3.53 | 3.6 | 3.67 | 5 | 90 | 1 | 564 | 4.5 | 1 | 2W4 | SOD-123 | Active
BZT52B3V9 | 500 | 3.82 | 3.9 | 3.98 | 5 | 90 | 1 | 564 | 2.7 | 1 | 2W5 | SOD-123 | Active
BZT52B4V3 | 500 | 4.21 | 4.3 | 4.39 | 5 | 90 | 1 | 564 | 2.7 | 1 | 2W6 | SOD-123 | Active
BZT52B4V7 | 500 | 4.61 | 4.7 | 4.79 | 5 | 80 | 1 | 470 | 2.7 | 2 | 2W7 | SOD-123 | Active
BZT52B5V1 | 500 | 5 | 5.1 | 5.2 | 5 | 60 | 1 | 451 | 1.8 | 2 | 2W8 | SOD-123 | Active
BZT52B5V6 | 500 | 5.49 | 5.6 | 5.71 | 5 | 40 | 1 | 376 | 0.1 | 2 | 2W9 | SOD-123 | Active
BZT52B6V2 | 500 | 6.08 | 6.2 | 6.32 | 5 | 10 | 1 | 141 | 0.1 | 4 | 2WA | SOD-123 | Active
BZT52B6V8 | 500 | 6.66 | 6.8 | 6.94 | 5 | 15 | 1 | 75 | 0.1 | 4 | 2WB | SOD-123 | Active
BZT52B7V5 | 500 | 7.35 | 7.5 | 7.65 | 5 | 15 | 1 | 75 | 0.1 | 5 | 2WC | SOD-123 | Active
BZT52B8V2 | 500 | 8.04 | 8.2 | 8.36 | 5 | 15 | 1 | 75 | 0.1 | 5 | 2WD | SOD-123 | Active
BZT52B9V1 | 500 | 8.92 | 9.1 | 9.28 | 5 | 15 | 1 | 94 | 0.1 | 6 | 2WE | SOD-123 | Active
BZT52B10 | 500 | 9.8 | 10 | 10.2 | 5 | 20 | 1 | 141 | 0.1 | 7 | 2WF | SOD-123 | Active
BZT52B11 | 500 | 10.78 | 11 | 11.22 | 5 | 20 | 1 | 141 | 0.1 | 8 | 2WG | SOD-123 | Active
BZT52B12 | 500 | 11.76 | 12 | 12.24 | 5 | 25 | 1 | 141 | 0.1 | 8 | 2WH | SOD-123 | Active
BZT52B13 | 500 | 12.74 | 13 | 13.26 | 5 | 30 | 1 | 160 | 0.1 | 8 | 2WI | SOD-123 | Active
BZT52B15 | 500 | 14.7 | 15 | 15.3 | 5 | 30 | 1 | 188 | 0.045 | 10.5 | 2WJ | SOD-123 | Active
BZT52B16 | 500 | 15.68 | 16 | 16.32 | 5 | 40 | 1 | 188 | 0.045 | 11.2 | 2WK | SOD-123 | Active
BZT52B18 | 500 | 17.64 | 18 | 18.36 | 5 | 45 | 1 | 212 | 0.045 | 12.6 | 2WL | SOD-123 | Active
BZT52B20 | 500 | 19.6 | 20 | 20.4 | 5 | 55 | 1 | 212 | 0.045 | 14 | 2WM | SOD-123 | Active
BZT52B22 | 500 | 21.56 | 22 | 22.44 | 5 | 55 | 1 | 235 | 0.045 | 15.4 | 2WN | SOD-123 | Active
BZT52B24 | 500 | 23.52 | 24 | 24.48 | 5 | 70 | 1 | 235 | 0.045 | 16.8 | 2WO | SOD-123 | Active
BZT52B27 | 500 | 26.46 | 27 | 27.54 | 2 | 80 | 0.5 | 282 | 0.045 | 18.9 | 2WP | SOD-123 | Active
BZT52B30 | 500 | 29.4 | 30 | 30.6 | 2 | 80 | 0.5 | 282 | 0.045 | 21 | 2WQ | SOD-123 | Active
BZT52B33 | 500 | 32.34 | 33 | 33.66 | 2 | 80 | 0.5 | 306 | 0.045 | 23 | 2WR | SOD-123 | Active
BZT52B36 | 500 | 35.28 | 36 | 36.72 | 2 | 90 | 0.5 | 329 | 0.045 | 25.2 | 2WS | SOD-123 | Active
BZT52B39 | 500 | 38.22 | 39 | 39.78 | 2 | 130 | 0.5 | 329 | 0.045 | 27.3 | 2WT | SOD-123 | Active
BZT52B43 | 500 | 42.14 | 43 | 43.86 | 2 | 150 | 0.5 | 353 | 0.045 | 30.1 | 2WU | SOD-123 | Active
BZT52B47 | 500 | 46.06 | 47 | 47.94 | 2 | 170 | 0.5 | 353 | 0.045 | 33 | 2WV | SOD-123 | Active
BZT52B51 | 500 | 49.98 | 51 | 52.02 | 2 | 180 | 0.5 | 376 | 0.045 | 35.7 | 2WW | SOD-123 | Active
BZT52B56 | 500 | 54.88 | 56 | 57.12 | 2 | 200 | 0.5 | 400 | 0.045 | 39.2 | 2XW | SOD-123 | Active
BZT52B62 | 500 | 60.76 | 62 | 63.24 | 2 | 215 | 0.5 | 423 | 0.045 | 43.4 | 6E2 | SOD-123 | Active
BZT52B68 | 500 | 66.64 | 68 | 69.36 | 2 | 240 | 0.5 | 447 | 0.045 | 47.6 | 6F2 | SOD-123 | Active
BZT52B75 | 500 | 73.5 | 75 | 76.5 | 2 | 255 | 0.5 | 470 | 0.045 | 52.5 | 6H2 | SOD-123 | Active
BZT52C2V0 | 500 | 1.8 | 2 | 2.15 | 5 | 150 | 1 | 600 | 100 | 1 | WY | SOD-123 | Active
BZT52C2V4 | 500 | 2.2 | 2.4 | 2.56 | 5 | 100 | 1 | 600 | 50 | 1 | WX | SOD-123 | Active
BZT52C2V7 | 500 | 2.5 | 2.7 | 2.9 | 5 | 100 | 1 | 600 | 20 | 1 | W1 | SOD-123 | Active
BZT52C3V0 | 500 | 2.8 | 3 | 3.2 | 5 | 95 | 1 | 600 | 10 | 1 | W2 | SOD-123 | Active
BZT52C3V3 | 500 | 3.1 | 3.3 | 3.5 | 5 | 95 | 1 | 600 | 5 | 1 | W3 | SOD-123 | Active
BZT52C3V6 | 500 | 3.4 | 3.6 | 3.8 | 5 | 90 | 1 | 600 | 5 | 1 | W4 | SOD-123 | Active
BZT52C3V9 | 500 | 3.7 | 3.9 | 4.1 | 5 | 90 | 1 | 600 | 3 | 1 | W5 | SOD-123 | Active
BZT52C4V3 | 500 | 4 | 4.3 | 4.6 | 5 | 90 | 1 | 600 | 3 | 1 | W6 | SOD-123 | Active
BZT52C4V7 | 500 | 4.4 | 4.7 | 5 | 5 | 80 | 1 | 500 | 3 | 2 | W7 | SOD-123 | Active
BZT52C5V1 | 500 | 4.8 | 5.1 | 5.4 | 5 | 60 | 1 | 480 | 2 | 2 | W8 | SOD-123 | Active
BZT52C5V6 | 500 | 5.2 | 5.6 | 6 | 5 | 40 | 1 | 400 | 1 | 2 | W9 | SOD-123 | Active
BZT52C6V2 | 500 | 5.8 | 6.2 | 6.6 | 5 | 10 | 1 | 150 | 3 | 4 | WA | SOD-123 | Active
BZT52C6V8 | 500 | 6.4 | 6.8 | 7.2 | 5 | 15 | 1 | 80 | 2 | 4 | WB | SOD-123 | Active
BZT52C7V5 | 500 | 7 | 7.5 | 7.9 | 5 | 15 | 1 | 80 | 1 | 5 | WC | SOD-123 | Active
BZT52C8V2 | 500 | 7.7 | 8.2 | 8.7 | 5 | 15 | 1 | 80 | 0.7 | 5 | WD | SOD-123 | Active
BZT52C9V1 | 500 | 8.5 | 9.1 | 9.6 | 5 | 15 | 1 | 100 | 0.5 | 6 | WE | SOD-123 | Active
BZT52C10 | 500 | 9.4 | 10 | 10.6 | 5 | 20 | 1 | 150 | 0.2 | 7 | WF | SOD-123 | Active
BZT52C11 | 500 | 10.4 | 11 | 11.6 | 5 | 20 | 1 | 150 | 0.1 | 8 | WG | SOD-123 | Active
BZT52C12 | 500 | 11.4 | 12 | 12.7 | 5 | 25 | 1 | 150 | 0.1 | 8 | WH | SOD-123 | Active
BZT52C13 | 500 | 12.4 | 13 | 14.1 | 5 | 30 | 1 | 170 | 0.1 | 8 | WI | SOD-123 | Active
BZT52C15 | 500 | 14.25 | 15 | 15.75 | 5 | 30 | 1 | 200 | 0.1 | 10.5 | WJ | SOD-123 | Active
BZT52C16 | 500 | 15.3 | 16 | 17.1 | 5 | 40 | 1 | 200 | 0.1 | 11.2 | WK | SOD-123 | Active
BZT52C18 | 500 | 16.8 | 18 | 19.1 | 5 | 45 | 1 | 225 | 0.1 | 12.6 | WL | SOD-123 | Active
BZT52C20 | 500 | 18.8 | 20 | 21.2 | 5 | 55 | 1 | 225 | 0.1 | 14 | WM | SOD-123 | Active
BZT52C22 | 500 | 20.8 | 22 | 23.3 | 5 | 55 | 1 | 250 | 0.1 | 15.4 | WN | SOD-123 | Active
BZT52C24 | 500 | 22.8 | 24 | 25.6 | 5 | 70 | 1 | 250 | 0.1 | 16.8 | WO | SOD-123 | Active
BZT52C27 | 500 | 25.1 | 27 | 28.9 | 2 | 80 | 0.5 | 300 | 0.1 | 18.9 | WP | SOD-123 | Active
BZT52C30 | 500 | 28 | 30 | 32 | 2 | 80 | 0.5 | 300 | 0.1 | 21 | WQ | SOD-123 | Active
BZT52C33 | 500 | 31 | 33 | 35 | 2 | 80 | 0.5 | 325 | 0.1 | 23.1 | WR | SOD-123 | Active
BZT52C36 | 500 | 34 | 36 | 38 | 2 | 90 | 0.5 | 350 | 0.1 | 25.2 | WS | SOD-123 | Active
BZT52C39 | 500 | 37 | 39 | 41 | 2 | 130 | 0.5 | 350 | 0.1 | 27.3 | WT | SOD-123 | Active
BZT52C43 | 500 | 40 | 43 | 46 | 2 | 100 | 1 | 750 | 0.1 | 32 | WU | SOD-123 | Active
BZT52C47 | 500 | 44 | 47 | 50 | 2 | 100 | 1 | 750 | 0.1 | 35 | WV | SOD-123 | Active
BZT52C51 | 500 | 48 | 51 | 54 | 2 | 125 | 1 | 750 | 0.1 | 38 | WW | SOD-123 | Active
BZT52C56 | 500 | 52 | 56 | 60 | 2 | 135 | 1 | 700 | 0.1 | 39 | XW | SOD-123 | Active
BZT52C62 | 500 | 58 | 62 | 66 | 2 | 200 | 1 | 1000 | 0.2 | 47 | 6E | SOD-123 | Active
BZT52C68 | 500 | 64 | 68 | 72 | 2 | 250 | 1 | 1000 | 0.2 | 52 | 6F | SOD-123 | Active
BZT52C75 | 500 | 70 | 75 | 79 | 2 | 300 | 1 | 1000 | 0.2 | 57 | 6H | SOD-123 | Active
MMSZ5226A | 500 | 3.23 | 3.3 | 3.37 | 20 | 28 | 0.25 | 1600 | 25 | 1 | D1 | SOD-123 | Active
MMSZ5227A | 500 | 3.53 | 3.6 | 3.67 | 20 | 24 | 0.25 | 1700 | 15 | 1 | D2 | SOD-123 | Active
MMSZ5228A | 500 | 3.82 | 3.9 | 3.98 | 20 | 23 | 0.25 | 1900 | 10 | 1 | D3 | SOD-123 | Active
MMSZ5229A | 500 | 4.21 | 4.3 | 4.39 | 20 | 22 | 0.25 | 2000 | 5 | 1 | D4 | SOD-123 | Active
MMSZ5230A | 500 | 4.61 | 4.7 | 4.79 | 20 | 19 | 0.25 | 1900 | 5 | 2 | D5 | SOD-123 | Active
MMSZ5231A | 500 | 5 | 5.1 | 5.2 | 20 | 17 | 0.25 | 1600 | 5 | 2 | E1 | SOD-123 | Active
MMSZ5232A | 500 | 5.49 | 5.6 | 5.71 | 20 | 11 | 0.25 | 1600 | 5 | 3 | E2 | SOD-123 | Active
MMSZ5233A | 500 | 5.88 | 6 | 6.12 | 20 | 7 | 0.25 | 1600 | 5 | 3.5 | E3 | SOD-123 | Active
MMSZ5234A | 500 | 6.08 | 6.2 | 6.32 | 20 | 7 | 0.25 | 1000 | 5 | 4 | E4 | SOD-123 | Active
MMSZ5235A | 500 | 6.66 | 6.94 | 6.94 | 20 | 5 | 0.25 | 750 | 3 | 5 | E5 | SOD-123 | Active
MMSZ5236A | 500 | 7.35 | 7.5 | 7.65 | 20 | 6 | 0.25 | 500 | 3 | 6 | F1 | SOD-123 | Active
MMSZ5237A | 500 | 8.04 | 8.2 | 8.36 | 20 | 8 | 0.25 | 500 | 3 | 6.5 | F2 | SOD-123 | Active
MMSZ5238A | 500 | 8.53 | 8.7 | 8.87 | 20 | 8 | 0.25 | 600 | 3 | 6.5 | F3 | SOD-123 | Active
MMSZ5239A | 500 | 8.92 | 9.1 | 9.28 | 20 | 10 | 0.25 | 600 | 3 | 7 | F4 | SOD-123 | Active
MMSZ5240A | 500 | 9.8 | 10 | 10.2 | 20 | 17 | 0.25 | 600 | 3 | 8 | F5 | SOD-123 | Active
MMSZ5241A | 500 | 10.78 | 11 | 11.22 | 20 | 22 | 0.25 | 600 | 2 | 8.4 | H1 | SOD-123 | Active
MMSZ5242A | 500 | 11.76 | 12 | 12.24 | 20 | 30 | 0.25 | 600 | 1 | 9.1 | H2 | SOD-123 | Active
MMSZ5243A | 500 | 12.74 | 13 | 13.26 | 9.5 | 13 | 0.25 | 600 | 0.5 | 9.9 | H3 | SOD-123 | Active
MMSZ5244A | 500 | 13.72 | 14 | 14.28 | 9 | 15 | 0.25 | 600 | 0.1 | 10 | H4 | SOD-123 | Active
MMSZ5245A | 500 | 14.7 | 15 | 15.3 | 8.5 | 16 | 0.25 | 600 | 0.1 | 11 | H5 | SOD-123 | Active
MMSZ5246A | 500 | 15.68 | 16 | 16.32 | 7.8 | 17 | 0.25 | 600 | 0.1 | 12 | J1 | SOD-123 | Active
MMSZ5247A | 500 | 16.66 | 17 | 17.34 | 7.5 | 19 | 0.25 | 600 | 0.1 | 13 | J2 | SOD-123 | Active
MMSZ5248A | 500 | 17.64 | 18 | 18.36 | 7 | 21 | 0.25 | 600 | 0.1 | 14 | J3 | SOD-123 | Active
MMSZ5250A | 500 | 19.6 | 20 | 20.4 | 6.2 | 25 | 0.25 | 600 | 0.1 | 15 | J5 | SOD-123 | Active
MMSZ5251A | 500 | 21.56 | 22 | 22.44 | 5.6 | 29 | 0.25 | 600 | 0.1 | 17 | K1 | SOD-123 | Active
MMSZ5252A | 500 | 23.52 | 24 | 24.48 | 5.2 | 33 | 0.25 | 600 | 0.1 | 18 | K2 | SOD-123 | Active
MMSZ5253A | 500 | 24.5 | 25 | 25.5 | 5 | 35 | 0.25 | 600 | 0.1 | 19 | K3 | SOD-123 | Active
MMSZ5254A | 500 | 26.46 | 27 | 27.54 | 4.6 | 41 | 0.25 | 600 | 0.1 | 21 | K4 | SOD-123 | Active
MMSZ5255A | 500 | 27.44 | 28 | 28.56 | 4.5 | 44 | 0.25 | 600 | 0.1 | 21 | K5 | SOD-123 | Active
MMSZ5256A | 500 | 29.4 | 30 | 30.6 | 4.2 | 49 | 0.25 | 600 | 0.1 | 23 | M1 | SOD-123 | Active
MMSZ5257A | 500 | 32.345 | 33 | 33.66 | 3.8 | 58 | 0.25 | 700 | 0.1 | 25 | M2 | SOD-123 | Active
MMSZ5258A | 500 | 35.28 | 36 | 36.72 | 3.4 | 70 | 0.25 | 700 | 0.1 | 27 | M3 | SOD-123 | Active
MMSZ5259A | 500 | 38.22 | 39 | 39.78 | 3.2 | 80 | 0.25 | 800 | 0.1 | 30 | M4 | SOD-123 | Active
MMSZ5260A | 500 | 42.14 | 43 | 43.86 | 3 | 93 | 0.25 | 900 | 0.1 | 33 | M5 | SOD-123 | Active
MMSZ5261A | 500 | 46.06 | 47 | 47.94 | 2.7 | 105 | 0.25 | 1000 | 0.1 | 36 | N1 | SOD-123 | Active
MMSZ5262A | 500 | 49.98 | 51 | 52.02 | 2.5 | 125 | 0.25 | 1100 | 0.1 | 39 | N2 | SOD-123 | Active
MMSZ5263A | 500 | 54.88 | 56 | 57.12 | 2.2 | 150 | 0.25 | 1300 | 0.1 | 43 | N3 | SOD-123 | Active
MMSZ5221B | 500 | 2.28 | 2.4 | 2.52 | 20 | 30 | 0.25 | 1200 | 100 | 1 | C1 | SOD-123 | Active
MMSZ5223B | 500 | 2.57 | 2.7 | 2.84 | 20 | 30 | 0.25 | 1300 | 75 | 1 | C3 | SOD-123 | Active
MMSZ5225B | 500 | 2.85 | 3 | 3.15 | 20 | 29 | 0.25 | 1600 | 50 | 1 | C5 | SOD-123 | Active
MMSZ5226B | 500 | 3.14 | 3.3 | 3.47 | 20 | 28 | 0.25 | 1600 | 25 | 1 | D1 | SOD-123 | Active
MMSZ5227B | 500 | 3.42 | 3.6 | 3.78 | 20 | 24 | 0.25 | 1700 | 15 | 1 | D2 | SOD-123 | Active
MMSZ5228B | 500 | 3.71 | 3.9 | 4.1 | 20 | 23 | 0.25 | 1900 | 10 | 1 | D3 | SOD-123 | Active
MMSZ5229B | 500 | 4.09 | 4.3 | 4.52 | 20 | 22 | 0.25 | 2000 | 5 | 1 | D4 | SOD-123 | Active
MMSZ5230B | 500 | 4.47 | 4.7 | 4.94 | 20 | 19 | 0.25 | 1900 | 5 | 2 | D5 | SOD-123 | Active
MMSZ5231B | 500 | 4.85 | 5.1 | 5.36 | 20 | 17 | 0.25 | 1600 | 5 | 2 | E1 | SOD-123 | Active
MMSZ5232B | 500 | 5.32 | 5.6 | 5.88 | 20 | 11 | 0.25 | 1600 | 5 | 3 | E2 | SOD-123 | Active
MMSZ5233B | 500 | 5.7 | 6 | 6.3 | 20 | 7 | 0.25 | 1600 | 5 | 3.5 | E3 | SOD-123 | Active
MMSZ5234B | 500 | 5.89 | 6.2 | 6.51 | 20 | 7 | 0.25 | 1000 | 5 | 4 | E4 | SOD-123 | Active
MMSZ5235B | 500 | 6.46 | 6.8 | 7.14 | 20 | 5 | 0.25 | 750 | 3 | 5 | E5 | SOD-123 | Active
MMSZ5236B | 500 | 7.13 | 7.5 | 7.88 | 20 | 6 | 0.25 | 500 | 3 | 6 | F1 | SOD-123 | Active
MMSZ5237B | 500 | 7.79 | 8.2 | 8.61 | 20 | 8 | 0.25 | 500 | 3 | 6.5 | F2 | SOD-123 | Active
MMSZ5238B | 500 | 8.27 | 8.7 | 9.14 | 20 | 8 | 0.25 | 600 | 3 | 6.5 | F3 | SOD-123 | Active
MMSZ5239B | 500 | 8.65 | 9.1 | 9.56 | 20 | 10 | 0.25 | 600 | 3 | 7 | F4 | SOD-123 | Active
MMSZ5240B | 500 | 9.5 | 10 | 10.5 | 20 | 17 | 0.25 | 600 | 3 | 8 | F5 | SOD-123 | Active
MMSZ5241B | 500 | 10.45 | 11 | 11.55 | 20 | 22 | 0.25 | 600 | 2 | 8.4 | H1 | SOD-123 | Active
MMSZ5242B | 500 | 11.4 | 12 | 12.6 | 20 | 30 | 0.25 | 600 | 1 | 9.1 | H2 | SOD-123 | Active
MMSZ5243B | 500 | 12.35 | 13 | 13.65 | 9.5 | 13 | 0.25 | 600 | 0.5 | 9.9 | H3 | SOD-123 | Active
MMSZ5244B | 500 | 13.3 | 14 | 14.7 | 9 | 15 | 0.25 | 600 | 0.1 | 10 | H4 | SOD-123 | Active
MMSZ5245B | 500 | 14.25 | 15 | 15.75 | 8.5 | 16 | 0.25 | 600 | 0.1 | 11 | H5 | SOD-123 | Active
MMSZ5246B | 500 | 15.2 | 16 | 16.8 | 7.8 | 17 | 0.25 | 600 | 0.1 | 12 | J1 | SOD-123 | Active
MMSZ5248B | 500 | 17.1 | 18 | 18.9 | 7 | 21 | 0.25 | 600 | 0.1 | 14 | J3 | SOD-123 | Active
MMSZ5250B | 500 | 19 | 20 | 21 | 6.2 | 25 | 0.25 | 600 | 0.1 | 15 | J5 | SOD-123 | Active
MMSZ5251B | 500 | 20.9 | 22 | 23.1 | 5.6 | 29 | 0.25 | 600 | 0.1 | 17 | K1 | SOD-123 | Active
MMSZ5252B | 500 | 22.8 | 24 | 25.2 | 5.2 | 33 | 0.25 | 600 | 0.1 | 18 | K2 | SOD-123 | Active
MMSZ5253B | 500 | 23.75 | 25 | 26.25 | 5 | 35 | 0.25 | 600 | 0.1 | 19 | K3 | SOD-123 | Active
MMSZ5254B | 500 | 25.65 | 27 | 28.35 | 4.6 | 41 | 0.25 | 600 | 0.1 | 21 | K4 | SOD-123 | Active
MMSZ5255B | 500 | 26.6 | 28 | 29.4 | 4.5 | 44 | 0.25 | 600 | 0.1 | 21 | K5 | SOD-123 | Active
MMSZ5256B | 500 | 28.5 | 30 | 31.5 | 4.2 | 49 | 0.25 | 600 | 0.1 | 23 | M1 | SOD-123 | Active
MMSZ5257B | 500 | 31.35 | 33 | 34.65 | 3.8 | 58 | 0.25 | 700 | 0.1 | 25 | M2 | SOD-123 | Active
MMSZ5258B | 500 | 34.2 | 36 | 37.8 | 3.4 | 70 | 0.25 | 700 | 0.1 | 27 | M3 | SOD-123 | Active
MMSZ5259B | 500 | 37.05 | 39 | 40.95 | 3.2 | 80 | 0.25 | 800 | 0.1 | 30 | M4 | SOD-123 | Active
MMSZ5260B | 500 | 40.85 | 43 | 45.15 | 3 | 93 | 0.25 | 900 | 0.1 | 33 | M5 | SOD-123 | Active
MMSZ5261B | 500 | 44.65 | 47 | 49.35 | 2.7 | 105 | 0.25 | 1000 | 0.1 | 36 | N1 | SOD-123 | Active
MMSZ5262B | 500 | 48.45 | 51 | 53.55 | 2.5 | 125 | 0.25 | 1100 | 0.1 | 39 | N2 | SOD-123 | Active
MMSZ5263B | 500 | 53.2 | 56 | 58.8 | 2.2 | 150 | 0.25 | 1300 | 0.1 | 43 | N3 | SOD-123 | Active
MMSZ5265B | 500 | 58.9 | 62 | 65.1 | 2 | 185 | 0.25 | 1400 | 0.1 | 47 | N5 | SOD-123 | Active
MMSZ5266B | 500 | 64.6 | 68 | 71.4 | 1.8 | 230 | 0.25 | 1600 | 0.1 | 52 | P1 | SOD-123 | Active
MMSZ5267B | 500 | 71.25 | 75 | 78.75 | 1.7 | 270 | 0.25 | 1700 | 0.1 | 56 | P2 | SOD-123 | Active
MM1Z2V0 | 500 | 1.8 | 2 | 2.15 | 5 | 100 | - | - | 120 | 0.5 | 4A | SOD-123 | Active
MM1Z2V2 | 500 | 2.08 | 2.2 | 2.33 | 5 | 100 | - | - | 120 | 0.7 | 4B | SOD-123 | Active
MM1Z2V4 | 500 | 2.28 | 2.4 | 2.56 | 5 | 100 | - | - | 120 | 1 | 4C | SOD-123 | Active
MM1Z2V7 | 500 | 2.5 | 2.7 | 2.9 | 5 | 100 | - | - | 120 | 1 | 4D | SOD-123 | Active
MM1Z3V0 | 500 | 2.8 | 3 | 3.2 | 5 | 120 | - | - | 50 | 1 | 4E | SOD-123 | Active
MM1Z3V3 | 500 | 3.1 | 3.3 | 3.5 | 5 | 130 | - | - | 20 | 1 | 4F | SOD-123 | Active
MM1Z3V6 | 500 | 3.4 | 3.6 | 3.8 | 5 | 130 | - | - | 10 | 1 | 4H | SOD-123 | Active
MM1Z3V9 | 500 | 3.7 | 3.9 | 4.4 | 5 | 130 | - | - | 5 | 1 | 4J | SOD-123 | Active
MM1Z4V3 | 500 | 4 | 4.3 | 4.6 | 5 | 130 | - | - | 5 | 1 | 4K | SOD-123 | Active
MM1Z4V7 | 500 | 4.4 | 4.7 | 5 | 5 | 130 | - | - | 2 | 1 | 4M | SOD-123 | Active
MM1Z5V1 | 500 | 4.8 | 5.1 | 5.4 | 5 | 130 | - | - | 2 | 1.5 | 4N | SOD-123 | Active
MM1Z5V6 | 500 | 5.2 | 5.6 | 6 | 5 | 80 | - | - | 1 | 2.5 | 4P | SOD-123 | Active
MM1Z6V2 | 500 | 5.8 | 6.2 | 6.6 | 5 | 50 | - | - | 1 | 3 | 4R | SOD-123 | Active
MM1Z6V8 | 500 | 6.4 | 6.8 | 7.2 | 5 | 30 | - | - | 0.5 | 3.5 | 4X | SOD-123 | Active
MM1Z7V5 | 500 | 7 | 7.5 | 7.9 | 5 | 30 | - | - | 0.5 | 4 | 4Y | SOD-123 | Active
MM1Z8V2 | 500 | 7.7 | 8.2 | 8.7 | 5 | 30 | - | - | 0.5 | 5 | 4Z | SOD-123 | Active
MM1Z9V1 | 500 | 8.5 | 9.1 | 9.6 | 5 | 30 | - | - | 0.5 | 6 | 5A | SOD-123 | Active
MM1Z10 | 500 | 9.4 | 10 | 10.6 | 5 | 30 | - | - | 0.1 | 7 | 5B | SOD-123 | Active
MM1Z11 | 500 | 10.4 | 11 | 11.6 | 5 | 30 | - | - | 0.1 | 8 | 5c | SOD-123 | Active
MM1Z12 | 500 | 11.4 | 12 | 12.7 | 5 | 35 | - | - | 0.1 | 9 | 5D | SOD-123 | Active
MM1Z13 | 500 | 12.4 | 13 | 14.1 | 5 | 35 | - | - | 0.1 | 10 | 5E | SOD-123 | Active
MM1Z15 | 500 | 13.8 | 15 | 15.6 | 5 | 40 | - | - | 0.1 | 11 | 5F | SOD-123 | Active
MM1Z16 | 500 | 15.3 | 16 | 17.1 | 5 | 40 | - | - | 0.1 | 12 | 5H | SOD-123 | Active
MM1Z18 | 500 | 16.8 | 18 | 19.1 | 5 | 45 | - | - | 0.1 | 13 | 5J | SOD-123 | Active
MM1Z20 | 500 | 18.8 | 20 | 21.2 | 5 | 50 | - | - | 0.1 | 15 | 5K | SOD-123 | Active
MM1Z22 | 500 | 20.8 | 22 | 23.3 | 5 | 55 | - | - | 0.1 | 17 | 5M | SOD-123 | Active
MM1Z24 | 500 | 22.8 | 24 | 25.6 | 5 | 60 | - | - | 0.1 | 19 | 5N | SOD-123 | Active
MM1Z27 | 500 | 25.1 | 27 | 28.9 | 5 | 70 | - | - | 0.1 | 21 | 5P | SOD-123 | Active
MM1Z30 | 500 | 28 | 30 | 32 | 5 | 80 | - | - | 0.1 | 23 | 5R | SOD-123 | Active
MM1Z33 | 500 | 31 | 33 | 35 | 5 | 80 | - | - | 0.1 | 25 | 5X | SOD-123 | Active
MM1Z36 | 500 | 34 | 36 | 38 | 5 | 90 | - | - | 0.1 | 27 | 5Y | SOD-123 | Active
MM1Z39 | 500 | 37 | 39 | 41 | 2.5 | 100 | - | - | 2 | 30 | 5Z | SOD-123 | Active
MM1Z43 | 500 | 40 | 43 | 46 | 2.5 | 130 | - | - | 2 | 33 | 6A | SOD-123 | Active
MM1Z47 | 500 | 44 | 47 | 50 | 2.5 | 150 | - | - | 2 | 36 | 6B | SOD-123 | Active
MM1Z51 | 500 | 48 | 51 | 54 | 2.5 | 180 | - | - | 1 | 39 | 6c | SOD-123 | Active
MM1Z56 | 500 | 52 | 56 | 60 | 2.5 | 180 | - | - | 1 | 43 | 6D | SOD-123 | Active
MM1Z62 | 500 | 58 | 62 | 66 | 2.5 | 200 | - | - | 0.2 | 47 | 6E | SOD-123 | Active
MM1Z68 | 500 | 64 | 68 | 72 | 2.5 | 250 | - | - | 0.2 | 52 | 6F | SOD-123 | Active
MM1Z75 | 500 | 70 | 75 | 79 | 2.5 | 300 | - | - | 0.2 | 57 | 6H | SOD-123 | Active
MM1Z5221B | 500 | 2.28 | 2.4 | 2.52 | 20 | 30 | 0.25 | 1200 | 100 | 1 | A4 | SOD-123 | Active
MM1Z5223B | 500 | 2.57 | 2.7 | 2.84 | 20 | 30 | 0.25 | 1300 | 75 | 1 | B4 | SOD-123 | Active
MM1Z5225B | 500 | 2.85 | 3 | 3.15 | 20 | 29 | 0.25 | 1600 | 50 | 1 | c4 | SOD-123 | Active
MM1Z5226B | 500 | 3.14 | 3.3 | 3.47 | 20 | 28 | 0.25 | 1600 | 25 | 1 | D4 | SOD-123 | Active
MM1Z5227B | 500 | 3.42 | 3.6 | 3.78 | 20 | 24 | 0.25 | 1700 | 15 | 1 | E4 | SOD-123 | Active
MM1Z5228B | 500 | 3.71 | 3.9 | 4.1 | 20 | 23 | 0.25 | 1900 | 10 | 1 | F4 | SOD-123 | Active
MM1Z5229B | 500 | 4.09 | 4.3 | 4.52 | 20 | 22 | 0.25 | 2000 | 5 | 1 | H4 | SOD-123 | Active
MM1Z5230B | 500 | 4.47 | 4.7 | 4.94 | 20 | 19 | 0.25 | 1900 | 5 | 2 | J4 | SOD-123 | Active
MM1Z5231B | 500 | 4.85 | 5.1 | 5.36 | 20 | 17 | 0.25 | 1600 | 5 | 2 | K4 | SOD-123 | Active
MM1Z5232B | 500 | 5.32 | 5.6 | 5.88 | 20 | 11 | 0.25 | 1600 | 5 | 3 | M4 | SOD-123 | Active
MM1Z5234B | 500 | 5.89 | 6.2 | 6.51 | 20 | 7 | 0.25 | 1000 | 5 | 4 | N4 | SOD-123 | Active
MM1Z5235B | 500 | 6.46 | 6.8 | 7.14 | 20 | 5 | 0.25 | 750 | 3 | 5 | P4 | SOD-123 | Active
MM1Z5236B | 500 | 7.13 | 7.5 | 7.88 | 20 | 6 | 0.25 | 500 | 3 | 6 | R4 | SOD-123 | Active
MM1Z5237B | 500 | 7.79 | 8.2 | 8.61 | 20 | 8 | 0.25 | 500 | 3 | 6.5 | X4 | SOD-123 | Active
MM1Z5239B | 500 | 8.65 | 9.1 | 9.56 | 20 | 10 | 0.25 | 600 | 3 | 7 | Y4 | SOD-123 | Active
MM1Z5240B | 500 | 9.5 | 10 | 10.5 | 20 | 17 | 0.25 | 600 | 3 | 8 | Z4 | SOD-123 | Active
MM1Z5241B | 500 | 10.45 | 11 | 11.55 | 20 | 22 | 0.25 | 600 | 2 | 8.4 | A5 | SOD-123 | Active
MM1Z5242B | 500 | 11.4 | 12 | 12.6 | 20 | 30 | 0.25 | 600 | 1 | 9.1 | B5 | SOD-123 | Active
MM1Z5243B | 500 | 12.35 | 13 | 13.65 | 9.5 | 13 | 0.25 | 600 | 0.5 | 9.9 | c5 | SOD-123 | Active
MM1Z5245B | 500 | 14.25 | 15 | 15.75 | 8.5 | 16 | 0.25 | 600 | 0.1 | 11 | D5 | SOD-123 | Active
MM1Z5246B | 500 | 15.2 | 16 | 16.8 | 7.8 | 17 | 0.25 | 600 | 0.1 | 12 | E5 | SOD-123 | Active
MM1Z5248B | 500 | 17.1 | 18 | 18.9 | 7 | 21 | 0.25 | 600 | 0.1 | 14 | F5 | SOD-123 | Active
MM1Z5249B | 500 | 18.05 | 19 | 19.95 | 6.6 | 23 | 0.25 | 600 | 0.1 | 14 | K9 | SOD-123 | Active
MM1Z5250B | 500 | 19 | 20 | 21 | 6.2 | 25 | 0.25 | 600 | 0.1 | 15 | H5 | SOD-123 | Active
MM1Z5251B | 500 | 20.9 | 22 | 23.1 | 5.6 | 29 | 0.25 | 600 | 0.1 | 17 | J5 | SOD-123 | Active
MM1Z5252B | 500 | 22.8 | 24 | 25.2 | 5.2 | 33 | 0.25 | 600 | 0.1 | 18 | K5 | SOD-123 | Active
MM1Z5253B | 500 | 23.75 | 25 | 26.25 | 5 | 35 | 0.25 | 600 | 0.1 | 19 | M9 | SOD-123 | Active
MM1Z5254B | 500 | 25.65 | 27 | 28.35 | 4.6 | 41 | 0.25 | 600 | 0.1 | 21 | M5 | SOD-123 | Active
MM1Z5256B | 500 | 28.5 | 30 | 31.5 | 4.2 | 49 | 0.25 | 600 | 0.1 | 23 | N5 | SOD-123 | Active
MM1Z5257B | 500 | 31.35 | 33 | 34.65 | 3.8 | 58 | 0.25 | 700 | 0.1 | 25 | P5 | SOD-123 | Active
MM1Z5258B | 500 | 34.2 | 36 | 37.8 | 3.4 | 70 | 0.25 | 700 | 0.1 | 27 | R5 | SOD-123 | Active
MM1Z5259B | 500 | 37.05 | 39 | 40.95 | 3.2 | 80 | 0.25 | 800 | 0.1 | 30 | X5 | SOD-123 | Active
MM1Z5260B | 500 | 40.85 | 43 | 45.15 | 3 | 93 | 0.25 | 900 | 0.1 | 33 | Y5 | SOD-123 | Active
MM1Z5261B | 500 | 44.65 | 47 | 59.35 | 2.7 | 105 | 0.25 | 1000 | 0.1 | 36 | Z5 | SOD-123 | Active
MM1Z5262B | 500 | 48.45 | 51 | 53.55 | 2.5 | 125 | 0.25 | 1100 | 0.1 | 39 | A6 | SOD-123 | Active
MM1Z5263B | 500 | 53.2 | 56 | 58.8 | 2.2 | 150 | 0.25 | 1300 | 0.1 | 43 | B6 | SOD-123 | Active
MM1Z5265B | 500 | 58.9 | 62 | 65.12 | 2 | 185 | 0.25 | 1400 | 0.1 | 47 | c6 | SOD-123 | Active
MM1Z5266B | 500 | 64.6 | 68 | 71.4 | 1.8 | 230 | 0.25 | 1600 | 0.1 | 52 | D6 | SOD-123 | Active
MM1Z5267B | 500 | 71.25 | 75 | 78.75 | 1.7 | 270 | 0.25 | 1700 | 0.1 | 56 | E6 | SOD-123 | Active
MMSZ4678 | 500 | 1.71 | 1.8 | 1.89 | 50 | - | - | - | 7.5 | 1 | CC | SOD-123 | Active
MMSZ4679 | 500 | 1.9 | 2 | 2.1 | 50 | - | - | - | 5 | 1 | CD | SOD-123 | Active
MMSZ4680 | 500 | 2.09 | 2.2 | 2.31 | 50 | - | - | - | 4 | 1 | CE | SOD-123 | Active
MMSZ4681 | 500 | 2.28 | 2.4 | 2.52 | 50 | - | - | - | 2 | 1 | CF | SOD-123 | Active
MMSZ4682 | 500 | 2.565 | 2.7 | 2.835 | 50 | - | - | - | 1 | 1 | CH | SOD-123 | Active
MMSZ4683 | 500 | 2.85 | 3 | 3.15 | 50 | - | - | - | 0.8 | 1 | CJ | SOD-123 | Active
MMSZ4684 | 500 | 3.135 | 3.3 | 3.465 | 50 | - | - | - | 7.5 | 1.5 | CK | SOD-123 | Active
MMSZ4685 | 500 | 3.42 | 3.6 | 3.78 | 50 | - | - | - | 7.5 | 2 | CM | SOD-123 | Active
MMSZ4686 | 500 | 3.705 | 3.9 | 4.095 | 50 | - | - | - | 5 | 2 | CN | SOD-123 | Active
MMSZ4687 | 500 | 4.085 | 4.3 | 4.515 | 50 | - | - | - | 4 | 2 | CP | SOD-123 | Active
MMSZ4688 | 500 | 4.465 | 4.7 | 4.935 | 50 | - | - | - | 10 | 3 | CT | SOD-123 | Active
MMSZ4689 | 500 | 4.845 | 5.1 | 5.355 | 50 | - | - | - | 10 | 3 | CU | SOD-123 | Active
MMSZ4690 | 500 | 5.32 | 5.6 | 5.88 | 50 | - | - | - | 10 | 4 | CV | SOD-123 | Active
MMSZ4691 | 500 | 5.89 | 6.2 | 6.51 | 50 | - | - | - | 10 | 5 | CA | SOD-123 | Active
MMSZ4692 | 500 | 6.46 | 6.8 | 7.14 | 50 | - | - | - | 10 | 5.1 | CX | SOD-123 | Active
MMSZ4693 | 500 | 7.125 | 7.5 | 7.875 | 50 | - | - | - | 10 | 5.7 | CY | SOD-123 | Active
MMSZ4694 | 500 | 7.79 | 8.2 | 8.61 | 50 | - | - | - | 1 | 6.2 | CZ | SOD-123 | Active
MMSZ4695 | 500 | 8.265 | 8.7 | 9.135 | 50 | - | - | - | 1 | 6.6 | DC | SOD-123 | Active
MMSZ4696 | 500 | 8.645 | 9.1 | 9.555 | 50 | - | - | - | 1 | 6.9 | DD | SOD-123 | Active
MMSZ4697 | 500 | 9.5 | 10 | 10.5 | 50 | - | - | - | 1 | 7.6 | DE | SOD-123 | Active
MMSZ4698 | 500 | 10.45 | 11 | 11.55 | 50 | - | - | - | 0.05 | 8.4 | DF | SOD-123 | Active
MMSZ4699 | 500 | 11.4 | 12 | 12.6 | 50 | - | - | - | 0.05 | 9.1 | DH | SOD-123 | Active
MMSZ4700 | 500 | 12.35 | 13 | 13.65 | 50 | - | - | - | 0.05 | 9.8 | DJ | SOD-123 | Active
MMSZ4701 | 500 | 13.3 | 14 | 14.7 | 50 | - | - | - | 0.05 | 10.6 | DK | SOD-123 | Active
MMSZ4702 | 500 | 14.25 | 15 | 15.75 | 50 | - | - | - | 0.05 | 11.4 | DM | SOD-123 | Active
MMSZ4703 | 500 | 15.2 | 16 | 16.8 | 50 | - | - | - | 0.05 | 12.1 | DN | SOD-123 | Active
MMSZ4704 | 500 | 16.15 | 17 | 17.85 | 50 | - | - | - | 0.05 | 12.9 | DP | SOD-123 | Active
MMSZ4705 | 500 | 17.1 | 18 | 18.9 | 50 | - | - | - | 0.05 | 13.6 | DT | SOD-123 | Active
MMSZ4706 | 500 | 18.05 | 19 | 19.95 | 50 | - | - | - | 0.05 | 14.4 | DU | SOD-123 | Active
MMSZ4707 | 500 | 19 | 20 | 21 | 50 | - | - | - | 0.01 | 15.2 | DV | SOD-123 | Active
MMSZ4708 | 500 | 20.9 | 22 | 23.1 | 50 | - | - | - | 0.01 | 16.7 | DA | SOD-123 | Active
MMSZ4709 | 500 | 22.8 | 24 | 25.2 | 50 | - | - | - | 0.01 | 18.2 | DX | SOD-123 | Active
MMSZ4710 | 500 | 23.75 | 25 | 26.25 | 50 | - | - | - | 0.01 | 19 | DY | SOD-123 | Active
MMSZ4711 | 500 | 25.65 | 27 | 28.35 | 50 | - | - | - | 0.01 | 20.4 | EA | SOD-123 | Active
MMSZ4712 | 500 | 26.6 | 28 | 29.4 | 50 | - | - | - | 0.01 | 21.2 | EC | SOD-123 | Active
MMSZ4713 | 500 | 28.5 | 30 | 31.5 | 50 | - | - | - | 0.01 | 22.8 | ED | SOD-123 | Active
MMSZ4714 | 500 | 31.35 | 33 | 34.65 | 50 | - | - | - | 0.01 | 25 | EE | SOD-123 | Active
MMSZ4715 | 500 | 34.2 | 36 | 37.8 | 50 | - | - | - | 0.01 | 27.3 | EF | SOD-123 | Active
MMSZ4716 | 500 | 37.05 | 39 | 40.95 | 50 | - | - | - | 0.01 | 29.6 | EH | SOD-123 | Active
MMSZ4717 | 500 | 40.85 | 43 | 45.15 | 50 | - | - | - | 0.01 | 32.6 | EJ | SOD-123 | Active
BZT52B2V4S | 200 | 2.35 | 2.4 | 2.45 | 5 | 100 | 1 | 600 | 50 | 1 | 2WX | SOD-323 | Active
BZT52B2V7S | 200 | 2.65 | 2.7 | 2.75 | 5 | 100 | 1 | 600 | 20 | 1 | 2W1 | SOD-323 | Active
BZT52B3V0S | 200 | 2.94 | 3 | 3.06 | 5 | 95 | 1 | 600 | 10 | 1 | 2W2 | SOD-323 | Active
BZT52B3V3S | 200 | 3.23 | 3.3 | 3.37 | 5 | 95 | 1 | 600 | 5 | 1 | 2W3 | SOD-323 | Active
BZT52B3V6S | 200 | 3.53 | 3.6 | 3.67 | 5 | 90 | 1 | 600 | 5 | 1 | 2W4 | SOD-323 | Active
BZT52B3V9S | 200 | 3.82 | 3.9 | 3.98 | 5 | 90 | 1 | 600 | 3 | 1 | 2W5 | SOD-323 | Active
BZT52B4V3S | 200 | 4.21 | 4.3 | 4.39 | 5 | 90 | 1 | 600 | 3 | 1 | 2W6 | SOD-323 | Active
BZT52B4V7S | 200 | 4.61 | 4.7 | 4.79 | 5 | 80 | 1 | 500 | 3 | 2 | 2W7 | SOD-323 | Active
BZT52B5V1S | 200 | 5 | 5.1 | 5.2 | 5 | 60 | 1 | 480 | 2 | 2 | 2W8 | SOD-323 | Active
BZT52B5V6S | 200 | 5.49 | 5.6 | 5.71 | 5 | 40 | 1 | 400 | 1 | 2 | 2W9 | SOD-323 | Active
BZT52B6V2S | 200 | 6.08 | 6.2 | 6.32 | 5 | 10 | 1 | 150 | 3 | 4 | 2WA | SOD-323 | Active
BZT52B6V8S | 200 | 6.66 | 6.8 | 6.94 | 5 | 15 | 1 | 80 | 2 | 4 | 2WB | SOD-323 | Active
BZT52B7V5S | 200 | 7.35 | 7.5 | 7.65 | 5 | 15 | 1 | 80 | 1 | 5 | 2Wc | SOD-323 | Active
BZT52B8V2S | 200 | 8.04 | 8.2 | 8.36 | 5 | 15 | 1 | 80 | 0.7 | 5 | 2WD | SOD-323 | Active
BZT52B9V1S | 200 | 8.92 | 9.1 | 9.28 | 5 | 15 | 1 | 100 | 0.5 | 6 | 2WE | SOD-323 | Active
BZT52B10S | 200 | 9.8 | 10 | 10.2 | 5 | 20 | 1 | 150 | 0.2 | 7 | 2WF | SOD-323 | Active
BZT52B11S | 200 | 10.78 | 11 | 11.22 | 5 | 20 | 1 | 150 | 0.1 | 8 | 2WG | SOD-323 | Active
BZT52B12S | 200 | 11.76 | 12 | 12.24 | 5 | 25 | 1 | 150 | 0.1 | 8 | 2WH | SOD-323 | Active
BZT52B13S | 200 | 12.74 | 13 | 13.26 | 5 | 30 | 1 | 170 | 0.1 | 8 | 2W, | SOD-323 | Active
BZT52B15S | 200 | 14.7 | 15 | 15.3 | 5 | 30 | 1 | 200 | 0.1 | 10.5 | 2WJ | SOD-323 | Active
BZT52B16S | 200 | 15.68 | 16 | 16.32 | 5 | 40 | 1 | 200 | 0.1 | 11.2 | 2WK | SOD-323 | Active
BZT52B18S | 200 | 17.64 | 18 | 18.36 | 5 | 45 | 1 | 225 | 0.1 | 12.6 | 2WL | SOD-323 | Active
BZT52B20S | 200 | 19.6 | 20 | 20.4 | 5 | 55 | 1 | 225 | 0.1 | 14 | 2WM | SOD-323 | Active
BZT52B22S | 200 | 21.56 | 22 | 22.44 | 5 | 55 | 1 | 250 | 0.1 | 15.4 | 2WN | SOD-323 | Active
BZT52B24S | 200 | 23.52 | 24 | 24.48 | 5 | 70 | 1 | 250 | 0.1 | 16.8 | 2WO | SOD-323 | Active
BZT52B27S | 200 | 26.46 | 27 | 27.54 | 2 | 80 | 0.5 | 300 | 0.1 | 18.9 | 2WP | SOD-323 | Active
BZT52B30S | 200 | 29.4 | 30 | 30.6 | 2 | 80 | 0.5 | 300 | 0.1 | 21 | 2WQ | SOD-323 | Active
BZT52B33S | 200 | 32.34 | 33 | 33.66 | 2 | 80 | 0.5 | 325 | 0.1 | 23.1 | 2WR | SOD-323 | Active
BZT52B36S | 200 | 35.28 | 36 | 36.72 | 2 | 90 | 0.5 | 350 | 0.1 | 25.2 | 2WS | SOD-323 | Active
BZT52B39S | 200 | 38.22 | 39 | 39.78 | 2 | 130 | 0.5 | 350 | 0.1 | 27.3 | 2WT | SOD-323 | Active
BZT52B43S | 200 | 42.14 | 43 | 43.86 | 2 | 100 | 1 | 700 | 0.1 | 32 | 2WU | SOD-323 | Active
BZT52B47S | 200 | 46.06 | 47 | 47.94 | 2 | 100 | 1 | 750 | 0.1 | 35 | 2WV | SOD-323 | Active
BZT52B51S | 200 | 49.98 | 51 | 52.02 | 2 | 125 | 1 | 750 | 0.1 | 38 | 2WW | SOD-323 | Active
BZT52B56S | 200 | 54.88 | 56 | 57.12 | 2 | 135 | 1 | 700 | 0.1 | 39 | 2XW | SOD-323 | Active
BZT52B62S | 200 | 60.76 | 62 | 63.24 | 2 | 200 | 1 | 1000 | 0.2 | 47 | 600 | SOD-323 | Active
BZT52B68S | 200 | 66.64 | 68 | 69.36 | 2 | 250 | 1 | 1000 | 0.2 | 52 | 6F2 | SOD-323 | Active
BZT52B75S | 200 | 73.5 | 75 | 76.5 | 2 | 300 | 1 | 1000 | 0.2 | 57 | 6H2 | SOD-323 | Active
BZT52C2V0S | 200 | 1.8 | 2 | 2.15 | 5 | 150 | 1 | 600 | 100 | 1 | WY | SOD-323 | Active
BZT52C2V4S | 200 | 2.2 | 2.4 | 2.6 | 5 | 100 | 1 | 600 | 50 | 1 | WX | SOD-323 | Active
BZT52C2V7S | 200 | 2.5 | 2.7 | 2.9 | 5 | 100 | 1 | 600 | 20 | 1 | W1 | SOD-323 | Active
BZT52C3V0S | 200 | 2.8 | 3 | 3.2 | 5 | 95 | 1 | 600 | 10 | 1 | W2 | SOD-323 | Active
BZT52C3V3S | 200 | 3.1 | 3.3 | 3.5 | 5 | 95 | 1 | 600 | 5 | 1 | W3 | SOD-323 | Active
BZT52C3V6S | 200 | 3.4 | 3.6 | 3.8 | 5 | 90 | 1 | 600 | 5 | 1 | W4 | SOD-323 | Active
BZT52C3V9S | 200 | 3.7 | 3.9 | 4.1 | 5 | 90 | 1 | 600 | 3 | 1 | W5 | SOD-323 | Active
BZT52C4V3S | 200 | 4 | 4.3 | 4.6 | 5 | 90 | 1 | 600 | 3 | 1 | W6 | SOD-323 | Active
BZT52C4V7S | 200 | 4.4 | 4.7 | 5 | 5 | 80 | 1 | 500 | 3 | 2 | W7 | SOD-323 | Active
BZT52C5V1S | 200 | 4.8 | 5.1 | 5.4 | 5 | 60 | 1 | 480 | 2 | 2 | W8 | SOD-323 | Active
BZT52C5V6S | 200 | 5.2 | 5.6 | 6 | 5 | 40 | 1 | 400 | 1 | 2 | W9 | SOD-323 | Active
BZT52C6V2S | 200 | 5.8 | 6.2 | 6.6 | 5 | 10 | 1 | 150 | 3 | 4 | WA | SOD-323 | Active
BZT52C6V8S | 200 | 6.4 | 6.8 | 7.2 | 5 | 15 | 1 | 80 | 2 | 4 | WB | SOD-323 | Active
BZT52C7V5S | 200 | 7 | 7.5 | 7.9 | 5 | 15 | 1 | 80 | 1 | 5 | WC | SOD-323 | Active
BZT52C8V2S | 200 | 7.7 | 8.2 | 8.7 | 5 | 15 | 1 | 80 | 0.7 | 5 | WD | SOD-323 | Active
BZT52C9V1S | 200 | 8.5 | 9.1 | 9.6 | 5 | 15 | 1 | 100 | 0.5 | 6 | WE | SOD-323 | Active
BZT52C10S | 200 | 9.4 | 10 | 10.6 | 5 | 20 | 1 | 150 | 0.2 | 7 | WF | SOD-323 | Active
BZT52C11S | 200 | 10.4 | 11 | 11.6 | 5 | 20 | 1 | 150 | 0.1 | 8 | WG | SOD-323 | Active
BZT52C12S | 200 | 11.4 | 12 | 12.7 | 5 | 25 | 1 | 150 | 0.1 | 8 | WH | SOD-323 | Active
BZT52C13S | 200 | 12.4 | 13 | 14.1 | 5 | 30 | 1 | 170 | 0.1 | 8 | W, | SOD-323 | Active
BZT52C15S | 200 | 13.8 | 15 | 15.6 | 5 | 30 | 1 | 200 | 0.1 | 10.5 | WJ | SOD-323 | Active
BZT52C16S | 200 | 15.3 | 16 | 17.1 | 5 | 40 | 1 | 200 | 0.1 | 11.2 | WK | SOD-323 | Active
BZT52C18S | 200 | 16.8 | 18 | 19.1 | 5 | 45 | 1 | 225 | 0.1 | 12.6 | WL | SOD-323 | Active
BZT52C20S | 200 | 18.8 | 20 | 21.2 | 5 | 55 | 1 | 225 | 0.1 | 14 | WM | SOD-323 | Active
BZT52C22S | 200 | 20.8 | 22 | 23.3 | 5 | 55 | 1 | 250 | 0.1 | 15.4 | WN | SOD-323 | Active
BZT52C24S | 200 | 22.8 | 24 | 25.6 | 5 | 70 | 1 | 250 | 0.1 | 16.8 | WO | SOD-323 | Active
BZT52C27S | 200 | 25.1 | 27 | 28.9 | 2 | 80 | 0.5 | 300 | 0.1 | 18.9 | WP | SOD-323 | Active
BZT52C30S | 200 | 28 | 30 | 32 | 2 | 80 | 0.5 | 300 | 0.1 | 21 | WQ | SOD-323 | Active
BZT52C33S | 200 | 31 | 33 | 35 | 2 | 80 | 0.5 | 325 | 0.1 | 23.1 | WR | SOD-323 | Active
BZT52C36S | 200 | 34 | 36 | 38 | 2 | 90 | 0.5 | 350 | 0.1 | 25.2 | WS | SOD-323 | Active
BZT52C39S | 200 | 37 | 39 | 41 | 2 | 130 | 0.5 | 350 | 0.1 | 27.3 | WT | SOD-323 | Active
BZT52C43S | 200 | 40 | 43 | 46 | 2 | 100 | 1 | 700 | 0.1 | 32 | WU | SOD-323 | Active
BZT52C47S | 200 | 44 | 47 | 50 | 2 | 100 | 1 | 750 | 0.1 | 35 | WV | SOD-323 | Active
BZT52C51S | 200 | 48 | 51 | 54 | 2 | 125 | 1 | 750 | 0.1 | 38 | WW | SOD-323 | Active
BZT52C56S | 200 | 52 | 56 | 60 | 2 | 135 | 1 | 700 | 0.1 | 39 | XW | SOD-323 | Active
BZT52C62S | 200 | 58 | 62 | 66 | 2 | 200 | 1 | 1000 | 0.2 | 47 | 6E | SOD-323 | Active
BZT52C68S | 200 | 64 | 68 | 72 | 2 | 250 | 1 | 1000 | 0.2 | 52 | 6F | SOD-323 | Active
BZT52C75S | 200 | 70 | 75 | 79 | 2 | 300 | 1 | 1000 | 0.2 | 57 | 6H | SOD-323 | Active
MMSZ5221BS | 200 | 2.28 | 2.4 | 2.52 | 20 | 30 | 0.25 | 1200 | 100 | 1 | C1 | SOD-323 | Active
MMSZ5223BS | 200 | 2.57 | 2.7 | 2.84 | 20 | 30 | 0.25 | 1300 | 75 | 1 | C3 | SOD-323 | Active
MMSZ5225BS | 200 | 2.85 | 3 | 3.15 | 20 | 30 | 0.25 | 1600 | 50 | 1 | C5 | SOD-323 | Active
MMSZ5226BS | 200 | 3.14 | 3.3 | 3.47 | 20 | 28 | 0.25 | 1600 | 25 | 1 | G1 | SOD-323 | Active
MMSZ5227BS | 200 | 3.42 | 3.6 | 3.78 | 20 | 24 | 0.25 | 1700 | 15 | 1 | G2 | SOD-323 | Active
MMSZ5228BS | 200 | 3.71 | 3.9 | 4.1 | 20 | 23 | 0.25 | 1900 | 10 | 1 | G3 | SOD-323 | Active
MMSZ5229BS | 200 | 4.09 | 4.3 | 4.52 | 20 | 22 | 0.25 | 2000 | 5 | 1 | G4 | SOD-323 | Active
MMSZ5230BS | 200 | 4.47 | 4.7 | 4.94 | 20 | 19 | 0.25 | 1900 | 5 | 2 | G5 | SOD-323 | Active
MMSZ5231BS | 200 | 4.85 | 5.1 | 5.36 | 20 | 17 | 0.25 | 1600 | 5 | 2 | E1 | SOD-323 | Active
MMSZ5232BS | 200 | 5.32 | 5.6 | 5.88 | 20 | 11 | 0.25 | 1600 | 5 | 3 | E2 | SOD-323 | Active
MMSZ5233BS | 200 | 5.7 | 6 | 6.3 | 20 | 7 | 0.25 | 1600 | 5 | 3.5 | E3 | SOD-323 | Active
MMSZ5234BS | 200 | 5.89 | 6.2 | 6.51 | 20 | 7 | 0.25 | 1000 | 5 | 4 | E4 | SOD-323 | Active
MMSZ5235BS | 200 | 6.46 | 6.8 | 7.14 | 20 | 5 | 0.25 | 750 | 3 | 5 | E5 | SOD-323 | Active
MMSZ5236BS | 200 | 7.13 | 7.5 | 7.88 | 20 | 6 | 0.25 | 500 | 3 | 6 | F1 | SOD-323 | Active
MMSZ5237BS | 200 | 7.79 | 8.2 | 8.61 | 20 | 8 | 0.25 | 500 | 3 | 6.5 | F2 | SOD-323 | Active
MMSZ5238BS | 200 | 8.27 | 8.7 | 9.14 | 20 | 8 | 0.25 | 600 | 3 | 6.5 | F3 | SOD-323 | Active
MMSZ5239BS | 200 | 8.65 | 9.1 | 9.56 | 20 | 10 | 0.25 | 600 | 3 | 7 | F4 | SOD-323 | Active
MMSZ5240BS | 200 | 9.5 | 10 | 10.5 | 20 | 17 | 0.25 | 600 | 3 | 8 | F5 | SOD-323 | Active
MMSZ5241BS | 200 | 10.45 | 11 | 11.55 | 20 | 22 | 0.25 | 600 | 2 | 8.4 | H1 | SOD-323 | Active
MMSZ5242BS | 200 | 11.4 | 12 | 12.6 | 20 | 30 | 0.25 | 600 | 1 | 9.1 | H2 | SOD-323 | Active
MMSZ5243BS | 200 | 12.35 | 13 | 13.65 | 9.5 | 13 | 0.25 | 600 | 0.5 | 9.9 | H3 | SOD-323 | Active
MMSZ5244BS | 200 | 13.3 | 14 | 14.7 | 9 | 15 | 0.25 | 600 | 0.1 | 10 | H4 | SOD-323 | Active
MMSZ5245BS | 200 | 14.25 | 15 | 15.75 | 8.5 | 16 | 0.25 | 600 | 0.1 | 11 | H5 | SOD-323 | Active
MMSZ5246BS | 200 | 15.2 | 16 | 16.8 | 7.8 | 17 | 0.25 | 600 | 0.1 | 12 | J1 | SOD-323 | Active
MMSZ5248BS | 200 | 17.1 | 18 | 18.9 | 7 | 21 | 0.25 | 600 | 0.1 | 14 | J3 | SOD-323 | Active
MMSZ5250BS | 200 | 19 | 20 | 21 | 6.2 | 25 | 0.25 | 600 | 0.1 | 15 | J5 | SOD-323 | Active
MMSZ5251BS | 200 | 20.9 | 22 | 23.1 | 5.6 | 29 | 0.25 | 600 | 0.1 | 17 | K1 | SOD-323 | Active
MMSZ5252BS | 200 | 22.8 | 24 | 25.2 | 5.2 | 33 | 0.25 | 600 | 0.1 | 18 | K2 | SOD-323 | Active
MMSZ5253BS | 200 | 23.75 | 25 | 26.25 | 5 | 35 | 0.25 | 600 | 0.1 | 19 | K3 | SOD-323 | Active
MMSZ5254BS | 200 | 25.65 | 27 | 28.35 | 5 | 41 | 0.25 | 600 | 0.1 | 21 | K4 | SOD-323 | Active
MMSZ5255BS | 200 | 26.6 | 28 | 29.4 | 4.5 | 44 | 0.25 | 600 | 0.1 | 21 | K5 | SOD-323 | Active
MMSZ5256BS | 200 | 28.5 | 30 | 31.5 | 4.2 | 49 | 0.25 | 600 | 0.1 | 23 | M1 | SOD-323 | Active
MMSZ5257BS | 200 | 31.35 | 33 | 34.65 | 3.8 | 58 | 0.25 | 700 | 0.1 | 25 | M2 | SOD-323 | Active
MMSZ5258BS | 200 | 34.2 | 36 | 37.8 | 3.4 | 70 | 0.25 | 700 | 0.1 | 27 | M3 | SOD-323 | Active
MMSZ5259BS | 200 | 37.05 | 39 | 40.95 | 3.2 | 80 | 0.25 | 800 | 0.1 | 30 | M4 | SOD-323 | Active
MM3Z2V0 | 300 | 1.8 | 2 | 2.15 | 5 | 100 | - | - | 120 | 0.5 | B0 | SOD-323 | Active
MM3Z2V2 | 300 | 2.08 | 2.2 | 2.33 | 5 | 100 | - | - | 120 | 0.7 | C0 | SOD-323 | Active
MM3Z2V4 | 300 | 2.28 | 2.4 | 2.56 | 5 | 100 | - | - | 120 | 1 | 1C | SOD-323 | Active
MM3Z2V7 | 300 | 2.5 | 2.7 | 2.9 | 5 | 110 | - | - | 120 | 1 | 1D | SOD-323 | Active
MM3Z3V0 | 300 | 2.8 | 3 | 3.2 | 5 | 120 | - | - | 50 | 1 | 1E | SOD-323 | Active
MM3Z3V3 | 300 | 3.1 | 3.3 | 3.5 | 5 | 130 | - | - | 20 | 1 | 1F | SOD-323 | Active
MM3Z3V6 | 300 | 3.4 | 3.6 | 3.8 | 5 | 130 | - | - | 10 | 1 | 1H | SOD-323 | Active
MM3Z3V9 | 300 | 3.7 | 3.9 | 4.1 | 5 | 130 | - | - | 5 | 1 | 1J | SOD-323 | Active
MM3Z4V3 | 300 | 4 | 4.3 | 4.6 | 5 | 130 | - | - | 5 | 1 | 1K | SOD-323 | Active
MM3Z4V7 | 300 | 4.4 | 4.7 | 5 | 5 | 130 | - | - | 2 | 1 | 1M | SOD-323 | Active
MM3Z5V1 | 300 | 4.8 | 5.1 | 5.4 | 5 | 130 | - | - | 2 | 1.5 | 1N | SOD-323 | Active
MM3Z5V6 | 300 | 5.2 | 5.6 | 6 | 5 | 80 | - | - | 1 | 2.5 | 1P | SOD-323 | Active
MM3Z6V2 | 300 | 5.8 | 6.2 | 6.6 | 5 | 50 | - | - | 1 | 3 | 1R | SOD-323 | Active
MM3Z6V8 | 300 | 6.4 | 6.8 | 7.2 | 5 | 30 | - | - | 0.5 | 3.5 | 1X | SOD-323 | Active
MM3Z7V5 | 300 | 7 | 7.5 | 7.9 | 5 | 30 | - | - | 0.5 | 4 | 1Y | SOD-323 | Active
MM3Z8V2 | 300 | 7.7 | 8.2 | 8.7 | 5 | 30 | - | - | 0.5 | 5 | 1Z | SOD-323 | Active
MM3Z9V1 | 300 | 8.5 | 9.1 | 9.6 | 5 | 30 | - | - | 0.5 | 6 | 2A | SOD-323 | Active
MM3Z10 | 300 | 9.4 | 10 | 10.6 | 5 | 30 | - | - | 0.1 | 7 | 2B | SOD-323 | Active
MM3Z11 | 300 | 10.4 | 11 | 11.6 | 5 | 30 | - | - | 0.1 | 8 | 2C | SOD-323 | Active
MM3Z12 | 300 | 11.4 | 12 | 12.7 | 5 | 35 | - | - | 0.1 | 9 | 2D | SOD-323 | Active
MM3Z13 | 300 | 12.4 | 13 | 14.1 | 5 | 35 | - | - | 0.1 | 10 | 2E | SOD-323 | Active
MM3Z15 | 300 | 13.8 | 15 | 15.6 | 5 | 40 | - | - | 0.1 | 11 | 2F | SOD-323 | Active
MM3Z16 | 300 | 15.3 | 16 | 17.1 | 5 | 40 | - | - | 0.1 | 12 | 2H | SOD-323 | Active
MM3Z18 | 300 | 16.8 | 18 | 19.1 | 5 | 45 | - | - | 0.1 | 13 | 2J | SOD-323 | Active
MM3Z20 | 300 | 18.8 | 20 | 21.2 | 5 | 50 | - | - | 0.1 | 15 | 2K | SOD-323 | Active
MM3Z22 | 300 | 20.8 | 22 | 23.3 | 5 | 55 | - | - | 0.1 | 17 | 2M | SOD-323 | Active
MM3Z24 | 300 | 22.8 | 24 | 25.6 | 5 | 60 | - | - | 0.1 | 19 | 2N | SOD-323 | Active
MM3Z27 | 300 | 25.1 | 27 | 28.9 | 5 | 70 | - | - | 0.1 | 21 | 2P | SOD-323 | Active
MM3Z30 | 300 | 28 | 30 | 32 | 5 | 80 | - | - | 0.1 | 23 | 2R | SOD-323 | Active
MM3Z33 | 300 | 31 | 33 | 35 | 5 | 80 | - | - | 0.1 | 25 | 2X | SOD-323 | Active
MM3Z36 | 300 | 34 | 36 | 38 | 5 | 90 | - | - | 0.1 | 27 | 2Y | SOD-323 | Active
MM3Z39 | 300 | 37 | 39 | 41 | 2.5 | 100 | - | - | 2 | 30 | 2Z | SOD-323 | Active
MM3Z43 | 300 | 40 | 43 | 46 | 2.5 | 130 | - | - | 2 | 33 | 3A | SOD-323 | Active
MM3Z47 | 300 | 44 | 47 | 50 | 2.5 | 150 | - | - | 2 | 36 | 3B | SOD-323 | Active
MM3Z51 | 300 | 48 | 51 | 54 | 2.5 | 180 | - | - | 1 | 39 | 3c | SOD-323 | Active
MM3Z56 | 300 | 52 | 56 | 60 | 2.5 | 180 | - | - | 1 | 43 | 3D | SOD-323 | Active
MM3Z62 | 300 | 58 | 62 | 66 | 2.5 | 200 | - | - | 0.2 | 47 | 3E | SOD-323 | Active
MM3Z68 | 300 | 64 | 68 | 72 | 2.5 | 250 | - | - | 0.2 | 52 | 3F | SOD-323 | Active
MM3Z75 | 300 | 70 | 75 | 79 | 2.5 | 300 | - | - | 0.2 | 57 | 3H | SOD-323 | Active
BZX84B2V4 | 350 | 2.35 | 2.4 | 2.45 | 5 | 100 | 1 | 600 | 50 | 1 | 2Z11 | SOT-23 | Active
BZX84B2V7 | 350 | 2.65 | 2.7 | 2.75 | 5 | 100 | 1 | 600 | 20 | 1 | 2Z12 | SOT-23 | Active
BZX84B3V0 | 350 | 2.94 | 3 | 3.06 | 5 | 95 | 1 | 600 | 10 | 1 | 2Z13 | SOT-23 | Active
BZX84B3V3 | 350 | 3.23 | 3.3 | 3.37 | 5 | 95 | 1 | 600 | 5 | 1 | 2Z14 | SOT-23 | Active
BZX84B3V6 | 350 | 3.53 | 3.6 | 3.67 | 5 | 90 | 1 | 600 | 5 | 1 | 2Z15 | SOT-23 | Active
BZX84B3V9 | 350 | 3.82 | 3.9 | 3.98 | 5 | 90 | 1 | 600 | 3 | 1 | 2Z16 | SOT-23 | Active
BZX84B4V3 | 350 | 4.21 | 4.3 | 4.39 | 5 | 90 | 1 | 600 | 3 | 1 | 2Z17 | SOT-23 | Active
BZX84B4V7 | 350 | 4.61 | 4.7 | 4.79 | 5 | 80 | 1 | 500 | 3 | 2 | 2Z1 | SOT-23 | Active
BZX84B5V1 | 350 | 5 | 5.1 | 5.2 | 5 | 60 | 1 | 480 | 2 | 2 | 2Z2 | SOT-23 | Active
BZX84B5V6 | 350 | 5.49 | 5.6 | 5.71 | 5 | 40 | 1 | 400 | 1 | 2 | 2Z3 | SOT-23 | Active
BZX84B6V2 | 350 | 6.08 | 6.2 | 6.32 | 5 | 10 | 1 | 150 | 3 | 4 | 2Z4 | SOT-23 | Active
BZX84B6V8 | 350 | 6.66 | 6.8 | 6.94 | 5 | 15 | 1 | 80 | 2 | 4 | 2Z5 | SOT-23 | Active
BZX84B7V5 | 350 | 7.35 | 7.5 | 7.65 | 5 | 15 | 1 | 80 | 1 | 5 | 2Z6 | SOT-23 | Active
BZX84B8V2 | 350 | 8.04 | 8.2 | 8.36 | 5 | 15 | 1 | 80 | 0.7 | 5 | 2Z7 | SOT-23 | Active
BZX84B9V1 | 350 | 8.92 | 9.1 | 9.28 | 5 | 15 | 1 | 100 | 0.5 | 6 | 2Z8 | SOT-23 | Active
BZX84B10 | 350 | 9.8 | 10 | 10.2 | 5 | 20 | 1 | 150 | 0.2 | 7 | 2Z9 | SOT-23 | Active
BZX84B11 | 350 | 10.78 | 11 | 11.22 | 5 | 20 | 1 | 150 | 0.1 | 8 | 2Y1 | SOT-23 | Active
BZX84B12 | 350 | 11.76 | 12 | 12.24 | 5 | 25 | 1 | 150 | 0.1 | 8 | 2Y2 | SOT-23 | Active
BZX84B13 | 350 | 12.74 | 13 | 13.26 | 5 | 30 | 1 | 170 | 0.1 | 8 | 2Y3 | SOT-23 | Active
BZX84B15 | 350 | 14.7 | 15 | 15.3 | 5 | 30 | 1 | 200 | 0.1 | 10.5 | 2Y4 | SOT-23 | Active
BZX84B16 | 350 | 15.68 | 16 | 16.32 | 5 | 40 | 1 | 200 | 0.1 | 11.2 | 2Y5 | SOT-23 | Active
BZX84B18 | 350 | 17.64 | 18 | 18.36 | 5 | 45 | 1 | 225 | 0.1 | 12.6 | 2Y6 | SOT-23 | Active
BZX84B20 | 350 | 19.6 | 20 | 20.4 | 5 | 55 | 1 | 225 | 0.1 | 14 | 2Y7 | SOT-23 | Active
BZX84B22 | 350 | 21.56 | 22 | 22.44 | 5 | 55 | 1 | 250 | 0.1 | 15.4 | 2Y8 | SOT-23 | Active
BZX84B24 | 350 | 23.52 | 24 | 24.48 | 5 | 70 | 1 | 250 | 0.1 | 16.8 | 2Y9 | SOT-23 | Active
BZX84B27 | 350 | 26.46 | 27 | 27.54 | 2 | 80 | 0.5 | 300 | 0.1 | 18.9 | 2Y10 | SOT-23 | Active
BZX84B30 | 350 | 29.4 | 30 | 30.6 | 2 | 80 | 0.5 | 300 | 0.1 | 21 | 2Y11 | SOT-23 | Active
BZX84B33 | 350 | 32.34 | 33 | 33.66 | 2 | 80 | 0.5 | 325 | 0.1 | 23.1 | 2Y12 | SOT-23 | Active
BZX84B36 | 350 | 35.28 | 36 | 36.72 | 2 | 90 | 0.5 | 350 | 0.1 | 25.2 | 2Y13 | SOT-23 | Active
BZX84B39 | 350 | 38.22 | 39 | 39.78 | 2 | 130 | 0.5 | 350 | 0.1 | 27.3 | 2Y14 | SOT-23 | Active
BZX84C2V0 | 350 | 1.8 | 2 | 2.15 | 5 | 100 | - | - | 120 | 0.5 | A8 | SOT-23 | Active
BZX84C2V2 | 350 | 2.08 | 2.2 | 2.33 | 5 | 100 | - | - | 120 | 0.7 | B8 | SOT-23 | Active
BZX84C2V4 | 350 | 2.2 | 2.4 | 2.6 | 5 | 100 | 1 | 600 | 50 | 1 | C8 | SOT-23 | Active
BZX84C2V7 | 350 | 2.5 | 2.7 | 2.9 | 5 | 100 | 1 | 600 | 20 | 1 | D8 | SOT-23 | Active
BZX84C3V0 | 350 | 2.8 | 3 | 3.2 | 5 | 95 | 1 | 600 | 10 | 1 | E8 | SOT-23 | Active
BZX84C3V3 | 350 | 3.1 | 3.3 | 3.5 | 5 | 95 | 1 | 600 | 5 | 1 | F8 | SOT-23 | Active
BZX84C3V6 | 350 | 3.4 | 3.6 | 3.8 | 5 | 90 | 1 | 600 | 5 | 1 | H8 | SOT-23 | Active
BZX84C3V9 | 350 | 3.7 | 3.9 | 4.1 | 5 | 90 | 1 | 600 | 3 | 1 | J8 | SOT-23 | Active
BZX84C4V3 | 350 | 4 | 4.3 | 4.6 | 5 | 90 | 1 | 600 | 3 | 1 | K8 | SOT-23 | Active
BZX84C4V7 | 350 | 4.4 | 4.7 | 5 | 5 | 80 | 1 | 500 | 3 | 2 | M8 | SOT-23 | Active
BZX84C5V1 | 350 | 4.8 | 5.1 | 5.4 | 5 | 60 | 1 | 480 | 2 | 2 | N8 | SOT-23 | Active
BZX84C5V6 | 350 | 5.2 | 5.6 | 6 | 5 | 40 | 1 | 400 | 1 | 2 | P8 | SOT-23 | Active
BZX84C6V2 | 350 | 5.8 | 6.2 | 6.6 | 5 | 10 | 1 | 150 | 3 | 4 | R8 | SOT-23 | Active
BZX84C6V8 | 350 | 6.4 | 6.8 | 7.2 | 5 | 15 | 1 | 80 | 2 | 4 | X8 | SOT-23 | Active
BZX84C7V5 | 350 | 7 | 7.5 | 7.9 | 5 | 15 | 1 | 80 | 1 | 5 | Y8 | SOT-23 | Active
BZX84C8V2 | 350 | 7.7 | 8.2 | 8.7 | 5 | 15 | 1 | 80 | 0.7 | 5 | Z8 | SOT-23 | Active
BZX84C9V1 | 350 | 8.5 | 9.1 | 9.6 | 5 | 15 | 1 | 100 | 0.5 | 6 | A9 | SOT-23 | Active
BZX84C10 | 350 | 9.4 | 10 | 10.6 | 5 | 20 | 1 | 150 | 0.2 | 7 | B9 | SOT-23 | Active
BZX84C11 | 350 | 10.4 | 11 | 11.6 | 5 | 20 | 1 | 150 | 0.1 | 8 | C9 | SOT-23 | Active
BZX84C12 | 350 | 11.4 | 12 | 12.7 | 5 | 25 | 1 | 150 | 0.1 | 8 | D9 | SOT-23 | Active
BZX84C13 | 350 | 12.4 | 13 | 14.1 | 5 | 30 | 1 | 170 | 0.1 | 8 | E9 | SOT-23 | Active
BZX84C15 | 350 | 13.8 | 15 | 15.6 | 5 | 30 | 1 | 200 | 0.05 | 10.5 | F9 | SOT-23 | Active
BZX84C16 | 350 | 15.3 | 16 | 17.1 | 5 | 40 | 1 | 200 | 0.05 | 11.2 | H9 | SOT-23 | Active
BZX84C18 | 350 | 16.8 | 18 | 19.1 | 5 | 45 | 1 | 225 | 0.05 | 12.6 | J9 | SOT-23 | Active
BZX84C20 | 350 | 18.8 | 20 | 21.2 | 5 | 55 | 1 | 225 | 0.05 | 14 | K9 | SOT-23 | Active
BZX84C22 | 350 | 20.8 | 22 | 23.3 | 5 | 55 | 1 | 250 | 0.05 | 15.4 | M9 | SOT-23 | Active
BZX84C24 | 350 | 22.8 | 24 | 25.6 | 5 | 70 | 1 | 250 | 0.05 | 16.8 | N9 | SOT-23 | Active
BZX84C27 | 350 | 25.1 | 27 | 28.9 | 2 | 80 | 0.5 | 300 | 0.05 | 18.9 | P9 | SOT-23 | Active
BZX84C30 | 350 | 28 | 30 | 32 | 2 | 80 | 0.5 | 300 | 0.05 | 21 | R9 | SOT-23 | Active
BZX84C33 | 350 | 31 | 33 | 35 | 2 | 80 | 0.5 | 325 | 0.05 | 23.1 | X9 | SOT-23 | Active
BZX84C36 | 350 | 34 | 36 | 38 | 2 | 90 | 0.5 | 350 | 0.05 | 25.2 | Y9 | SOT-23 | Active
BZX84C39 | 350 | 37 | 39 | 41 | 2 | 130 | 0.5 | 350 | 0.05 | 27.3 | Z9 | SOT-23 | Active
BZX84C43 | 350 | 40 | 43 | 46 | 2 | 150 | 0.5 | 375 | 0.05 | 30.1 | A0 | SOT-23 | Active
BZX84C47 | 350 | 44 | 47 | 50 | 2 | 170 | 0.5 | 375 | 0.05 | 32.9 | B0 | SOT-23 | Active
BZX84C51 | 350 | 48 | 51 | 54 | 2 | 180 | 0.5 | 400 | 0.05 | 35.7 | C0 | SOT-23 | Active
BZX84C56 | 350 | 52 | 56 | 60 | 2 | 200 | 0.5 | 425 | 0.05 | 39.2 | D0 | SOT-23 | Active
BZX84C62 | 350 | 58 | 62 | 66 | 2 | 215 | 0.5 | 450 | 0.05 | 43.4 | E0 | SOT-23 | Active
BZX84C68 | 350 | 64 | 68 | 72 | 2 | 240 | 0.5 | 475 | 0.05 | 47.6 | F0 | SOT-23 | Active
BZX84C75 | 350 | 70 | 75 | 79 | 2 | 255 | 0.5 | 500 | 0.05 | 52.5 | H0 | SOT-23 | Active
AZ23C2V7 | 300 | 2.5 | 2.7 | 2.9 | 5 | 83 | 1 | 500 | - | - | DA | SOT-23 | Active
AZ23C3V0 | 300 | 2.8 | 3 | 3.2 | 5 | 95 | 1 | 500 | - | - | DB | SOT-23 | Active
AZ23C3V3 | 300 | 3.1 | 3.3 | 3.5 | 5 | 95 | 1 | 500 | - | - | DC | SOT-23 | Active
AZ23C3V6 | 300 | 3.4 | 3.6 | 3.8 | 5 | 95 | 1 | 500 | - | - | DD | SOT-23 | Active
AZ23C3V9 | 300 | 3.7 | 3.9 | 4.1 | 5 | 95 | 1 | 500 | - | - | DE | SOT-23 | Active
AZ23C4V3 | 300 | 4 | 4.3 | 4.6 | 5 | 95 | 1 | 500 | - | - | DF | SOT-23 | Active
AZ23C4V7 | 300 | 4.4 | 4.7 | 5 | 5 | 78 | 1 | 500 | - | - | DG | SOT-23 | Active
AZ23C5V1 | 300 | 4.8 | 5.1 | 5.4 | 5 | 60 | 1 | 480 | 0.1 | 0.8 | DH | SOT-23 | Active
AZ23C5V6 | 300 | 5.2 | 5.6 | 6 | 5 | 40 | 1 | 400 | 0.1 | 1 | DI | SOT-23 | Active
AZ23C6V2 | 300 | 5.8 | 6.2 | 6.6 | 5 | 10 | 1 | 200 | 0.1 | 2 | DJ | SOT-23 | Active
AZ23C6V8 | 300 | 6.4 | 6.8 | 7.2 | 5 | 8 | 1 | 150 | 0.1 | 3 | D11 | SOT-23 | Active
AZ23C7V5 | 300 | 7 | 7.5 | 7.9 | 5 | 7 | 1 | 50 | 0.1 | 5 | D12 | SOT-23 | Active
AZ23C8V2 | 300 | 7.7 | 8.2 | 8.7 | 5 | 7 | 1 | 50 | 0.1 | 6 | D13 | SOT-23 | Active
AZ23C9V1 | 300 | 8.5 | 9.1 | 9.6 | 5 | 10 | 1 | 50 | 0.1 | 7 | D14 | SOT-23 | Active
AZ23C10 | 300 | 9.4 | 10 | 10.6 | 5 | 15 | 1 | 70 | 0.1 | 7.5 | D15 | SOT-23 | Active
AZ23C11 | 300 | 10.4 | 11 | 11.6 | 5 | 20 | 1 | 70 | 0.1 | 8.5 | D16 | SOT-23 | Active
AZ23C12 | 300 | 11.4 | 12 | 12.7 | 5 | 20 | 1 | 90 | 0.1 | 9 | D17 | SOT-23 | Active
AZ23C13 | 300 | 12.4 | 13 | 14.1 | 5 | 25 | 1 | 110 | 0.1 | 10 | D18 | SOT-23 | Active
AZ23C15 | 300 | 13.8 | 15 | 15.6 | 5 | 30 | 1 | 110 | 0.1 | 11 | D19 | SOT-23 | Active
AZ23C16 | 300 | 15.3 | 16 | 17.1 | 5 | 40 | 1 | 170 | 0.1 | 12 | D20 | SOT-23 | Active
AZ23C18 | 300 | 16.8 | 18 | 19.1 | 5 | 50 | 1 | 170 | 0.1 | 14 | D21 | SOT-23 | Active
AZ23C20 | 300 | 18.8 | 20 | 21.2 | 5 | 50 | 1 | 220 | 0.1 | 15 | D22 | SOT-23 | Active
AZ23C22 | 300 | 20.8 | 22 | 23.3 | 5 | 55 | 1 | 220 | 0.1 | 17 | D23 | SOT-23 | Active
AZ23C24 | 300 | 22.8 | 24 | 25.6 | 5 | 80 | 1 | 220 | 0.1 | 18 | D24 | SOT-23 | Active
AZ23C27 | 300 | 25.1 | 27 | 28.9 | 5 | 80 | 1 | 250 | 0.1 | 20 | D25 | SOT-23 | Active
AZ23C30 | 300 | 28 | 30 | 32 | 5 | 80 | 1 | 250 | 0.1 | 22.5 | D26 | SOT-23 | Active
AZ23C33 | 300 | 31 | 33 | 35 | 5 | 80 | 1 | 250 | 0.1 | 25 | D27 | SOT-23 | Active
AZ23C36 | 300 | 34 | 36 | 38 | 5 | 90 | 1 | 250 | 0.1 | 27 | D28 | SOT-23 | Active
AZ23C39 | 300 | 37 | 39 | 41 | 5 | 90 | 1 | 300 | 0.1 | 29 | D29 | SOT-23 | Active
AZ23C43 | 300 | 40 | 43 | 46 | 5 | 100 | 1 | 700 | 0.1 | 32 | D30 | SOT-23 | Active
AZ23C47 | 300 | 44 | 47 | 50 | 5 | 100 | 1 | 750 | 0.1 | 35 | D31 | SOT-23 | Active
AZ23C51 | 300 | 48 | 51 | 54 | 5 | 100 | 1 | 750 | 0.1 | 38 | D32 | SOT-23 | Active
Back

## Small-signal Schottky Diode
TYPE NO. | VBR | IF | IFSM | VF | @IF | IR | IR@VR | Trr | Marking Code | Package | Product status
| （V） | （A） | （A） | （V） | （mA） | (μA) | （V） | （ns）
BAT46W | 100 | 0.15 | 0.75 | 1 | 250 | 2 | 75 | - | S9 | SOD-123 | Active
BAT54W | 30 | 0.2 | 0.6 | 1 | 100 | 2 | 25 | 5 | L9 | SOD-123 | Active
SD103AW | 40 | 0.35 | 2 | 0.6 | 200 | 5 | 30 | - | S4 | SOD-123 | Active
B5817W | 20 | 1.0 | 9 | 0.75 | 3000 | 250 | 20 | - | SJ | SOD-123 | Active
B5819W | 40 | 1.0 | 9 | 0.9 | 3000 | 250 | 40 | - | SL | SOD-123 | Active
SD101AWS | 60 | 0.015 | 2 | 0.41 | 1 | 0.2 | 50 | 1 | S1 | SOD-323 | Active
BAT46WS | 100 | 0.15 | 0.75 | 1 | 250 | 2 | 75 | - | S9 | SOD-323 | Active
BAS40WS | 40 | 0.2 | 0.6 | 1 | 40 | 0.2 | 30 | 5 | 43 | SOD-323 | Active
BAT54WS | 30 | 0.2 | 0.6 | 1 | 100 | 2 | 25 | 5 | L9 | SOD-323 | Active
SD103AWS | 40 | 0.35 | 2 | 0.6 | 200 | 5 | 30 | - | S4 | SOD-323 | Active
B0540WS | 40 | 0.5 | 5.5 | 0.62 | 1000 | 20 | 40 | - | SF | SOD-323 | Active
B5817WS | 20 | 1 | 9 | 0.75 | 3000 | 20 | 20 | - | SJ | SOD-323 | Active
B5819WS | 40 | 1 | 9 | 0.9 | 3000 | 250 | 40 | - | SL | SOD-323 | Active
BAS70 | 70 | 0.07 | 0.1 | 1 | 15 | 0.1 | 50 | 5 | 73 | SOT-23 | Active
BAS70-04 | 70 | 0.07 | 0.1 | 1 | 15 | 0.1 | 50 | 5 | 74 | SOT-23 | Active
BAS40-04 | 40 | 0.2 | 0.6 | 1 | 40 | 0.2 | 30 | 5 | 44 | SOT-23 | Active
BAS40-05 | 40 | 0.2 | 0.6 | 1 | 40 | 0.2 | 30 | 5 | 45 | SOT-23 | Active
BAT54 | 30 | 0.2 | 0.6 | 0.8 | 100 | 2 | 25 | 5 | KL1 | SOT-23 | Active
BAT54A | 30 | 0.2 | 0.6 | 0.8 | 100 | 2 | 25 | 5 | KL2 | SOT-23 | Active
BAT54C | 30 | 0.2 | 0.6 | 0.8 | 100 | 2 | 25 | 5 | KL3 | SOT-23 | Active
BAT54S | 30 | 0.2 | 0.6 | 0.8 | 100 | 2 | 25 | 5 | KL4 | SOT-23 | Active
BAS70WT-04 | 70 | 0.07 | 0.1 | 1 | 15 | 0.1 | 50 | 5 | K74 | SOT-323 | Active
BAS40W | 40 | 0.2 | 0.6 | 1 | 40 | 0.2 | 30 | - | YJ | SOD-123 | Active
1SS357 | 40 | 0.1 | 1 | 0.6 | 100 | 5 | 40 | - | S31 | SOD-323 | NEW
BAT64-05 | 40 | 0.25 | 0.8 | 0.75 | 100 | 2 | 25 | - | 65S | SOT-23 | Active
BAT64-06 | 40 | 0.25 | 0.8 | 0.75 | 100 | 2 | 25 | - | 66S | SOT-23 | Active
1N5819W | 40 | 1 | 25 | 0.9 | 3000 | 75 | 6 | - | SL | SOD-123 | Active
B16WS | 60 | 1 | 10 | 0.75 | 1000 | 100 | 60 | - | SM | SOD-323 | Active
BAT60B | 10 | 3 | 5 | 0.6 | 1000 | 25 | 8 | - | W5 | SOD-323 | Active
Back

## Small-signal Transistor
TYPE NO. | POLARITY | PCM | IC | BVCBO | BVCEO | BVEBO | HFE |  |  |  | VCE(sat) |  |  | Ft | Marking Code | Package | Product status
[7 empty] | Min | Max | Vce | Ic |  | IC | IB
|  | mW | mA | V | V | V |  |  | V | mA | V | mA | mA | MHz
2SC1623-L5 | NPN | 200 | 100 | 60 | 50 | 5 | 135 | 270 | 6 | 1 | 0.3 | 100 | 10 | 250 | L5 | SOT-23 | Active
2SC1623-L6 | NPN | 200 | 100 | 60 | 50 | 5 | 200 | 400 | 6 | 1 | 0.3 | 100 | 10 | 250 | L6 | SOT-23 | Active
2SC1623-L7 | NPN | 200 | 100 | 60 | 50 | 5 | 300 | 600 | 6 | 1 | 0.3 | 100 | 10 | 250 | L7 | SOT-23 | Active
BC846A | NPN | 300 | 100 | 80 | 65 | 6 | 110 | 220 | 5 | 2 | 0.6 | 100 | 5 | 100 | 1A | SOT-23 | Active
BC846B | NPN | 300 | 100 | 80 | 65 | 6 | 200 | 450 | 5 | 2 | 0.6 | 100 | 5 | 100 | 1B | SOT-23 | Active
BC846C | NPN | 300 | 100 | 80 | 65 | 6 | 420 | 800 | 5 | 2 | 0.6 | 100 | 5 | 100 | 1C | SOT-23 | Active
BC847A | NPN | 300 | 100 | 50 | 45 | 6 | 110 | 220 | 5 | 2 | 0.6 | 100 | 5 | 100 | 1E | SOT-23 | Active
BC847B | NPN | 300 | 100 | 50 | 45 | 6 | 200 | 450 | 5 | 2 | 0.6 | 100 | 5 | 100 | 1F | SOT-23 | Active
BC847C | NPN | 300 | 100 | 50 | 45 | 6 | 420 | 800 | 5 | 2 | 0.6 | 100 | 5 | 100 | 1G | SOT-23 | Active
BC848A | NPN | 300 | 100 | 30 | 30 | 5 | 110 | 220 | 5 | 2 | 0.6 | 100 | 5 | 100 | 1J | SOT-23 | Active
BC848B | NPN | 300 | 100 | 30 | 30 | 5 | 200 | 450 | 5 | 2 | 0.6 | 100 | 5 | 100 | 1K | SOT-23 | Active
BC848C | NPN | 300 | 100 | 30 | 30 | 5 | 420 | 800 | 5 | 2 | 0.6 | 100 | 5 | 100 | 1L | SOT-23 | Active
S9014 | NPN | 300 | 100 | 50 | 45 | 5 | 200 | 450 | 5 | 1 | 0.3 | 100 | 5 | - | J6 | SOT-23 | Active
2SC2412-Q | NPN | 200 | 150 | 60 | 50 | 7 | 120 | 270 | 6 | 1 | 0.4 | 50 | 5 | 160 | BQ | SOT-23 | Active
2SC2412-R | NPN | 200 | 150 | 60 | 50 | 7 | 180 | 390 | 6 | 1 | 0.4 | 50 | 5 | 160 | BR | SOT-23 | Active
2SC2412-S | NPN | 200 | 150 | 60 | 50 | 7 | 270 | 560 | 6 | 1 | 0.4 | 50 | 5 | 160 | BS | SOT-23 | Active
MMBT3904 | NPN | 300 | 200 | 60 | 40 | 6 | 100 | 300 | 1 | 10 | 0.3 | 50 | 5 | 300 | 1AM | SOT-23 | Active
MMBTA44 | NPN | 350 | 200 | 400 | 400 | 6 | 50 | 200 | 10 | 10 | 0.5 | 10 | 1 | - | 3D | SOT-23 | Active
BC817-16 | NPN | 300 | 500 | 50 | 45 | 5 | 100 | 250 | 1 | 100 | 0.7 | 500 | 50 | 100 | 6A | SOT-23 | Active
BC817-25 | NPN | 300 | 500 | 50 | 45 | 5 | 160 | 400 | 1 | 100 | 0.7 | 500 | 50 | 100 | 6B | SOT-23 | Active
BC817-40 | NPN | 300 | 500 | 50 | 45 | 5 | 250 | 600 | 1 | 100 | 0.7 | 500 | 50 | 100 | 6C | SOT-23 | Active
MMBTA05 | NPN | 300 | 500 | 60 | 60 | 4 | 100 | 400 | 1 | 10 | 0.25 | 100 | 10 | 100 | 1H | SOT-23 | Active
MMBTA06 | NPN | 300 | 500 | 80 | 80 | 4 | 100 | 400 | 1 | 10 | 0.25 | 100 | 10 | 100 | 1GM | SOT-23 | Active
MMBTA42 | NPN | 300 | 500 | 300 | 300 | 6 | 80 | 200 | 10 | 10 | 0.5 | 20 | 2 | 50 | 1D | SOT-23 | Active
S8050-H | NPN | 350 | 500 | 40 | 25 | 6 | 200 | 350 | 1 | 50 | 0.5 | 500 | 50 | 100 | J3Y | SOT-23 | Active
S9013 | NPN | 300 | 500 | 40 | 25 | 5 | 200 | 350 | 1 | 50 | 0.6 | 500 | 50 | 150 | J3 | SOT-23 | Active
2SD1782-Q | NPN | 200 | 500 | 80 | 80 | 5 | 120 | 270 | 3 | 100 | 0.5 | 500 | 50 | 120 | AJQ | SOT-23 | Active
MMBT2222A | NPN | 300 | 600 | 75 | 40 | 6 | 100 | 300 | 10 | 150 | 1 | 500 | 50 | 300 | 1P | SOT-23 | Active
MMBT4401 | NPN | 300 | 600 | 60 | 40 | 6 | 100 | 300 | 1 | 150 | 0.4 | 150 | 15 | 250 | 2X | SOT-23 | Active
MMBT5551 | NPN | 300 | 600 | 180 | 160 | 6 | 100 | 250 | 5 | 10 | 0.2 | 50 | 5 | 100 | G1 | SOT-23 | Active
SS8050-D | NPN | 300 | 1500 | 40 | 25 | 5 | 200 | 350 | 1 | 100 | 0.5 | 800 | 80 | 100 | Y1 | SOT-23 | Active
BC856A | PNP | 200 | -100 | -80 | -65 | -5 | 125 | 250 | -5 | -2 | -0.65 | -100 | -5 | 100 | 3A | SOT-23 | Active
BC856B | PNP | 300 | -200 | -80 | -65 | -5 | 220 | 475 | -5 | -2 | -0.65 | -100 | -5 | 100 | 3B | SOT-23 | Active
BC857A | PNP | 300 | -200 | -50 | -45 | -5 | 125 | 250 | -5 | -2 | -0.65 | -100 | -5 | 100 | 3E | SOT-23 | Active
BC857B | PNP | 300 | -200 | -50 | -45 | -5 | 220 | 475 | -5 | -2 | -0.65 | -100 | -5 | 100 | 3F | SOT-23 | Active
BC857C | PNP | 300 | -200 | -50 | -45 | -5 | 420 | 800 | -5 | -2 | -0.65 | -100 | -5 | 100 | 3G | SOT-23 | Active
BC858A | PNP | 200 | -100 | -30 | -30 | -5 | 125 | 250 | -5 | -2 | -0.65 | -100 | -5 | 100 | 3J | SOT-23 | Active
BC858B | PNP | 200 | -100 | -30 | -30 | -5 | 220 | 475 | -5 | -2 | -0.65 | -100 | -5 | 100 | 3K | SOT-23 | Active
BC858C | PNP | 200 | -100 | -30 | -30 | -5 | 420 | 800 | -5 | -2 | -0.65 | -100 | -5 | 100 | 3L | SOT-23 | Active
S9015 | PNP | 300 | -100 | -50 | -45 | -5 | 200 | 450 | -5 | -1 | -0.3 | -100 | -10 | - | M6 | SOT-23 | Active
2SA1037-R | PNP | 200 | -150 | -60 | -50 | -6 | 180 | 390 | -6 | -1 | -0.5 | -50 | -5 | 140 | FR | SOT-23 | Active
MMBT3906 | PNP | 300 | -200 | -40 | -40 | -5 | 100 | 300 | -1 | -10 | -0.4 | -50 | -5 | 250 | 2A | SOT-23 | Active
MMBTA92 | PNP | 300 | 500 | -300 | -300 | -5 | 80 | 200 | -10 | -10 | -0.5 | -20 | -2 | 50 | 2D | SOT-23 | Active
BC807-16 | PNP | 300 | -500 | -50 | -45 | -5 | 100 | 250 | -1 | -100 | -0.7 | -500 | -50 | 100 | 5A | SOT-23 | Active
BC807-25 | PNP | 300 | -500 | -50 | -45 | -5 | 160 | 400 | -1 | -100 | -0.7 | -500 | -50 | 100 | 5B | SOT-23 | Active
BC807-40 | PNP | 300 | -500 | -50 | -45 | -5 | 250 | 600 | -1 | -100 | -0.7 | -500 | -50 | 100 | 5C | SOT-23 | Active
MMBTA56 | PNP | -350 | -500 | -80 | -80 | -4 | 100 | 400 | -1 | -10 | -0.25 | -100 | -10 | 50 | 2GM | SOT-23 | Active
S8550-H | PNP | 350 | -500 | -40 | -25 | -6 | 200 | 350 | -1 | -50 | -0.5 | -500 | -50 | 100 | 2TY | SOT-23 | Active
S9012 | PNP | 300 | -500 | -40 | -25 | -5 | 200 | 350 | -1 | -50 | -0.6 | -500 | -50 | 150 | 2T1 | SOT-23 | Active
MTA1504-Y | PNP | 300 | -100 | -50 | -45 | -5 | 100 | 250 | -6 | -2 | -0.2 | -100 | -10 | - | ASY | SOT-23 | Active
MTA1505-Y | PNP | 300 | -500 | -40 | -25 | -5 | 100 | 250 | -1 | -100 | -0.2 | -100 | -10 | - | HAZY | SOT-23 | Active
2SB1198-R | PNP | 200 | -500 | -80 | -80 | -5 | 180 | 390 | -3 | -100 | -0.5 | -500 | -50 | 180 | AKR | SOT-23 | Active
MMBT4403 | PNP | 300 | 600 | -40 | -40 | -5 | 100 | 300 | -2 | -150 | -0.75 | -500 | -50 | 200 | 2T | SOT-23 | Active
MMBT5401 | PNP | 300 | -600 | -160 | -150 | -5 | 100 | 300 | -5 | -10 | -0.5 | -50 | -5 | 100 | 2L | SOT-23 | Active
FMMT593 | PNP | 250 | -1000 | -120 | -100 | -5 | 100 | 300 | -5 | -500 | -0.3 | -500 | -50 | 50 | 493 | SOT-23 | Active
SS8550-D | PNP | 300 | -1500 | -40 | -25 | -5 | 200 | 350 | -1 | -100 | -0.5 | -800 | -80 | 100 | Y2 | SOT-23 | Active
S9018 | NPN | 200 | 50 | 30 | 15 | 5 | 100 | 200 | 5 | 1 | 0.5 | 10 | 1 | 600 | J8 | SOT-23 | Active
MMBTA94 | PNP | 350 | -200 | -400 | -400 | -5 | 80 | 300 | -10 | -10 | -0.3 | -50 | -5 | 50 | 4D | SOT-23 | Active
MMBT6428 | NPN | 225 | 200 | 60 | 50 | 6 | 250 | 650 | 5 | 0.1 | 0.6 | 100 | 5 | 100 | 1KM | SOT-23 | Active
C1815 | NPN | 200 | 150 | 60 | 50 | 5 | 200 | 400 | 6 | 2 | 0.25 | 100 | 10 | 80 | HF | SOT-23 | Active
BCV47 | NPN | 350 | 800 | 80 | 60 | 10 | 2000 |  | 5 | 500 | 1 | 100 | 0.1 | 170 | FG | SOT-23 | Active
BCX19 | NPN | 225 | 500 | 50 | 45 | 5 | 100 | 600 | 1 | 100 | 0.62 | 500 | 50 | - | U1 | SOT-23 | Active
MMBTA13 | NPN | 300 | 300 | 30 | 30 | 10 | 5000 |  | 5 | 10 | 1.5 | 100 | 0.1 | 125 | K2D | SOT-23 | Active
BC846AW | NPN | 200 | 100 | 80 | 65 | 6 | 110 | 220 | 5 | 2 | 0.5 | 100 | 5 | 100 | 1A | SOT-323 | Active
BC846BW | NPN | 150 | 100 | 80 | 65 | 6 | 200 | 450 | 5 | 2 | 0.6 | 100 | 5 | 100 | 1B | SOT-323 | Active
BC847AW | NPN | 200 | 100 | 50 | 45 | 6 | 110 | 220 | 5 | 2 | 0.5 | 100 | 5 | 100 | 1E | SOT-323 | Active
BC847BW | NPN | 200 | 100 | 50 | 45 | 6 | 200 | 450 | 5 | 2 | 0.5 | 100 | 5 | 100 | 1F | SOT-323 | Active
BC847CW | NPN | 200 | 100 | 50 | 45 | 6 | 420 | 800 | 5 | 2 | 0.5 | 100 | 5 | 100 | 1G | SOT-323 | Active
BC848AW | NPN | 200 | 100 | 30 | 30 | 6 | 110 | 220 | 5 | 2 | 0.5 | 100 | 5 | 100 | 1J | SOT-323 | Active
BC848BW | NPN | 200 | 100 | 30 | 30 | 6 | 200 | 450 | 5 | 2 | 0.5 | 100 | 5 | 100 | 1K | SOT-323 | Active
BC848CW | NPN | 200 | 100 | 30 | 30 | 6 | 420 | 800 | 5 | 2 | 0.5 | 100 | 5 | 100 | 1L | SOT-323 | Active
BC817-16W | NPN | 200 | 500 | 50 | 45 | 5 | 100 | 250 | 1 | 100 | 0.7 | 500 | 50 | 100 | 6A | SOT-323 | Active
BC817-25W | NPN | 200 | 500 | 50 | 45 | 5 | 160 | 400 | 1 | 100 | 0.7 | 500 | 50 | 100 | 6B | SOT-323 | Active
BC817-40W | NPN | 200 | 500 | 50 | 45 | 5 | 250 | 600 | 1 | 100 | 0.7 | 500 | 50 | 100 | 6C | SOT-323 | Active
MMST3904 | NPN | 200 | 200 | 60 | 40 | 5 | 100 | 300 | 1 | 10 | 0.3 | 50 | 5 | 300 | K2N | SOT-323 | Active
MMST2222A | NPN | 200 | 600 | 75 | 40 | 6 | 100 | 300 | 10 | 150 | 0.3 | 150 | 15 | 300 | K3P | SOT-323 | Active
MMST5551 | NPN | 200 | 600 | 180 | 160 | 6 | 100 | 300 | 5 | 10 | 0.2 | 50 | 5 | 100 | K4N | SOT-323 | Active
SS8050W-H | NPN | 200 | 1500 | 40 | 25 | 5 | 200 | 350 | 1 | 100 | 0.5 | 800 | 80 | 100 | Y1 | SOT-323 | Active
BC807-16W | PNP | 200 | -500 | -50 | -45 | -5 | 100 | 250 | -1 | -100 | -0.7 | -500 | -50 | 100 | 5A | SOT-323 | Active
BC807-25W | PNP | 200 | -500 | -50 | -45 | -5 | 160 | 400 | -1 | -100 | -0.7 | -500 | -50 | 100 | 5B | SOT-323 | Active
BC807-40W | PNP | 200 | -500 | -50 | -45 | -5 | 250 | 600 | -1 | -100 | -0.7 | -500 | -50 | 100 | 5C | SOT-323 | Active
BC856AW | PNP | 200 | -100 | -80 | -65 | -5 | 125 | 250 | -5 | -2 | -0.65 | -100 | -5 | 100 | 3A | SOT-323 | Active
BC856BW | PNP | 200 | -100 | -80 | -65 | -5 | 220 | 475 | -5 | -2 | -0.65 | -100 | -5 | 100 | 3B | SOT-323 | Active
BC857AW | PNP | 200 | -100 | -50 | -45 | -5 | 125 | 250 | -5 | -2 | -0.65 | -100 | -5 | 100 | 3E | SOT-323 | Active
BC857BW | PNP | 200 | -100 | -50 | -45 | -5 | 220 | 475 | -5 | -2 | -0.65 | -100 | -5 | 100 | 3F | SOT-323 | Active
BC857CW | PNP | 200 | -100 | -50 | -45 | -5 | 420 | 800 | -5 | -2 | -0.65 | -100 | -5 | 100 | 3G | SOT-323 | Active
BC858AW | PNP | 200 | -100 | -30 | -30 | -5 | 125 | 250 | -5 | -2 | -0.65 | -100 | -5 | 100 | 3J | SOT-323 | Active
BC858BW | PNP | 200 | -100 | -30 | -30 | -5 | 220 | 475 | -5 | -2 | -0.65 | -100 | -5 | 100 | 3K | SOT-323 | Active
BC858CW | PNP | 200 | -100 | -30 | -30 | -5 | 420 | 800 | -5 | -2 | -0.65 | -100 | -5 | 100 | 3L | SOT-323 | Active
MMST3906 | PNP | 200 | -200 | -40 | -40 | -5 | 100 | 300 | -1 | -10 | -0.3 | -50 | -5 | 250 | K5N | SOT-323 | Active
MMST2907A | PNP | 200 | -600 | -60 | -60 | -5 | 100 | 300 | -10 | -150 | -1.6 | -500 | -50 | 200 | K3F | SOT-323 | Active
MMST5401 | PNP | 200 | -600 | -160 | -150 | -5 | 100 | 300 | -5 | -10 | -0.5 | -50 | -5 | 100 | K4M | SOT-323 | Active
S9014W | NPN | 200 | 100 | 50 | 45 | 5 | 200 | 450 | 5 | 1 | 0.3 | 100 | 5 | 150 | J6 | SOT-323 | Active
S9015W | PNP | 200 | -100 | -50 | -45 | -5 | 200 | 450 | -5 | -1 | -0.3 | -100 | -10 | 150 | M6 | SOT-323 | Active
S8050W-H | NPN | 300 | 500 | 40 | 25 | 6 | 200 | 350 | 1 | 50 | 0.6 | 500 | 50 | 150 | J3Y | SOT-323 | Active
SS8550W-H | PNP | 200 | -1500 | -40 | -25 | -5 | 200 | 350 | -1 | -100 | -0.5 | -800 | -80 | 100 | Y2 | SOT-323 | Active
MMBT3904T | NPN | 150 | 200 | 60 | 40 | 6 | 100 | 300 | 1 | 10 | 0.3 | 50 | 5 | 300 | 1N | SOT-523 | Active
MMBT3906T | PNP | 150 | -200 | -40 | -40 | -5 | 100 | 300 | -1 | -10 | -0.4 | -50 | -5 | 250 | 3N | SOT-523 | New
MMDT5551 | NPN+NPN | 200 | 600 | 180 | 160 | 6 | 100 | 300 | 5 | 10 | 0.2 | 50 | 5 | 100 | K4N | SOT-363 | Active
MMDT5401 | PNP+PNP | 200 | -600 | -160 | -150 | -5 | 100 | 300 | -5 | -10 | -0.2 | -10 | -1 | 100 | K4M | SOT-363 | Active
MMDT5451 | NPN+PNP | 200 | 200 -200 | 180 -160 | 160 -150 | 6 -5 | 100 100 | 300 300 | 5 -5 | 10 -10 | 0.2 -0.5 | 50 -50 | 5 -5 | 100 100 | KNM | SOT-363 | NEW
MMDT3904 | NPN+NPN | 200 | 200 | 60 | 40 | 6 | 100 | 300 | 1 | 10 | 0.3 | 50 | 5 | 300 | K6N | SOT-363 | Active
MMDT3906 | PNP+PNP | 200 | -600 | -40 | -40 | -5 | 100 | 300 | -1 | -10 | -0.25 | -10 | -1 | 100 | K3N | SOT-363 | Active
MMDT3946 | NPN+PNP | 200 | 200 -200 | 60 -40 | 40 -40 | 6 -5 | 100 100 | 300 300 | 1 -1 | 10 -10 | 0.3 -0.4 | 50 -50 | 5 -5 | 300 250 | K46 | SOT-363 | Active
Back

## Small-signal Digital Transistor
TYPE NO. | POLARITY | PD | IC | R |  | Marking Code | Package | Product status
|  | mW | mA | R1(KΩ) | R2/R1
DTC113ZCA | NPN | 200 | 100 | 1 | 10 | E21 | SOT-23 | Active
DTC114ECA | NPN | 200 | 100 | 10 | 1 | 24 | SOT-23 | Active
DTC114YCA | NPN | 200 | 100 | 10 | 4.7 | 64 | SOT-23 | Active
DTC123ECA | NPN | 200 | 100 | 2.2 | 1 | 22 | SOT-23 | Active
DTC123JCA | NPN | 200 | 100 | 2.2 | 21 | E42 | SOT-23 | Active
DTC123YCA | NPN | 200 | 100 | 2.2 | 4.5 | 62 | SOT-23 | Active
DTC124ECA | NPN | 200 | 100 | 22 | 1 | 25 | SOT-23 | Active
DTC143ECA | NPN | 200 | 100 | 4.7 | 1 | 23 | SOT-23 | Active
DTC143TCA | NPN | 200 | 100 | 4.7 | - | 03 | SOT-23 | Active
DTC143XCA | NPN | 200 | 100 | 4.7 | 2.1 | 43 | SOT-23 | Active
DTC143ZCA | NPN | 200 | 100 | 4.7 | 10 | E23 | SOT-23 | Active
DTC144ECA | NPN | 200 | 100 | 47 | 1 | 26 | SOT-23 | Active
DTC114TCA | NPN | 200 | 100 | 10 | - | 04 | SOT-23 | Active
DTC114WCA | NPN | 200 | 100 | 10 | 0.47 | 84 | SOT-23 | Active
DTA113ZCA | PNP | 200 | -100 | 1 | 10 | E11 | SOT-23 | Active
DTA114ECA | PNP | 200 | -100 | 10 | 1 | 14 | SOT-23 | Active
DTA114YCA | PNP | 200 | -100 | 10 | 4.7 | 54 | SOT-23 | Active
DTA143TCA | PNP | 200 | -100 | 4.7 | - | 93 | SOT-23 | Active
DTA143ECA | PNP | 200 | -100 | 4.7 | 1 | 13 | SOT-23 | Active
DTA143XCA | PNP | 200 | -100 | 4.7 | 2.1 | 33 | SOT-23 | Active
DTA143ZCA | PNP | 200 | -100 | 4.7 | 10 | E13 | SOT-23 | Active
DTA144ECA | PNP | 200 | -100 | 47 | 1 | 16 | SOT-23 | Active
DTA123JCA | PNP | 200 | -100 | 2.2 | 21 | E32 | SOT-23 | Active
DTA124ECA | PNP | 200 | -100 | 22 | 1 | 15 | SOT-23 | Active
DTA123YCA | PNP | 200 | -100 | 2.2 | 4.5 | 52 | SOT-23 | Active
MMUN2132 | PNP | 200 | -100 | 4.7 | 1 | A6J | SOT-23 | Active
MMUN2111 | PNP | 200 | -100 | 10 | 1 | A6A | SOT-23 | Active
MMBTRA102SS | PNP | 200 | -100 | 10 | 1 | RM | SOT-23 | Active
MMBTRA105SS | PNP | 200 | -100 | 2.2 | 21 | RR | SOT-23 | Active
MMBTRA107SS | PNP | 200 | -100 | 10 | 4.7 | PH | SOT-23 | Active
MMBTRC101SS | NPN | 200 | 100 | 4.7 | 1 | HP | SOT-23 | Active
MMBTRC104SS | NPN | 200 | 100 | 47 | 1 | HX | SOT-23 | Active
MMBTRC107SS | NPN | 200 | 100 | 10 | 4.7 | NH | SOT-23 | Active
KRA101S | PNP | 200 | -100 | 4.7 | 1 | PA | SOT-23 | Active
KRA105S | PNP | 200 | -100 | 2.2 | 21 | PE | SOT-23 | Active
KRA107S | PNP | 200 | -100 | 10 | 4.7 | PH | SOT-23 | Active
KRC101S | NPN | 200 | 100 | 4.7 | 1 | NA | SOT-23 | Active
KRC102S | NPN | 200 | 100 | 10 | 1 | NB | SOT-23 | Active
KRC105S | NPN | 200 | 100 | 2.2 | 21 | NE | SOT-23 | Active
KRC106S | NPN | 200 | 100 | 4.7 | 10 | NF | SOT-23 | Active
KRC107S | NPN | 200 | 100 | 10 | 4.7 | NH | SOT-23 | Active
MMUN2235 | NPN | 200 | 100 | 2.2 | 21 | A8M | SOT-23 | Active
MMUN2214 | NPN | 200 | 100 | 10 | 4.7 | A8D | SOT-23 | Active
JRC119S | NPN | 200 | 100 | 4.7 | 2.1 | 43 | SOT-23 | Active
JRC246S | NPN | 200 | 800 | 2.2 | 4.5 | NV | SOT-23 | Active
DTC114EUA | NPN | 200 | 100 | 10 | 1 | 24 | SOT-323 | Active
DTC123JUA | NPN | 200 | 100 | 2.2 | 21 | E42 | SOT-323 | Active
DTC123YUA | NPN | 200 | 100 | 2.2 | 4.5 | 62 | SOT-323 | Active
DTC124EUA | NPN | 200 | 100 | 22 | 1 | 25 | SOT-323 | Active
DTC143EUA | NPN | 200 | 100 | 4.7 | 1 | 23 | SOT-323 | Active
DTC143XUA | NPN | 200 | 100 | 4.7 | 2.1 | 43 | SOT-323 | Active
DTC143ZUA | NPN | 200 | 100 | 4.7 | 10 | E23 | SOT-323 | Active
DTC144EUA | NPN | 200 | 100 | 47 | 1 | 26 | SOT-323 | Active
DTC114YUA | NPN | 200 | 100 | 10 | 4.7 | 64 | SOT-323 | Active
DTC114WUA | NPN | 200 | 100 | 10 | 0.47 | 84 | SOT-323 | Active
DTC113ZUA | NPN | 200 | 100 | 1 | 10 | E21 | SOT-323 | Active
DTC123EUA | NPN | 200 | 100 | 2.2 | 1 | 22 | SOT-323 | Active
DTC143TUA | NPN | 200 | 100 | 4.7 | - | 03 | SOT-323 | Active
DTA113ZUA | PNP | 200 | -100 | 1 | 10 | E11 | SOT-323 | Active
DTA114EUA | PNP | 200 | -100 | 10 | 1 | 14 | SOT-323 | Active
DTA124EUA | PNP | 200 | -100 | 22 | 1 | 15 | SOT-323 | Active
DTA143EUA | PNP | 200 | -100 | 4.7 | 1 | 13 | SOT-323 | Active
DTA114YUA | PNP | 200 | -100 | 10 | 4.7 | 54 | SOT-323 | Active
DTA123JUA | PNP | 200 | -100 | 2.2 | 21 | 132 | SOT-323 | Active
DTA143ZUA | PNP | 200 | -100 | 4.7 | 10 | 113 | SOT-323 | Active
DTA143EE | PNP | 150 | -100 | 4.7 | 1 | 13 | SOT-523 | Active
DTA113ZE | PNP | 150 | -100 | 1 | 10 | E11 | SOT-523 | Active
DTA114EE | PNP | 150 | -100 | 10 | 1 | 14 | SOT-523 | Active
DTA114YE | PNP | 150 | -100 | 10 | 4.7 | 54 | SOT-523 | Active
DTA123JE | PNP | 150 | -100 | 2.2 | 21 | E32 | SOT-523 | Active
DTA143ZE | PNP | 150 | -100 | 4.7 | 10 | E13 | SOT-523 | Active
DTC114EE | NPN | 150 | 100 | 10 | 1 | 24 | SOT-523 | Active
DTC114WE | NPN | 150 | 100 | 10 | 0.47 | 84 | SOT-523 | Active
DTC114YE | NPN | 150 | 100 | 10 | 4.7 | 64 | SOT-523 | Active
DTC124EE | NPN | 150 | 100 | 22 | 1 | 25 | SOT-523 | Active
DTC143EE | NPN | 150 | 100 | 4.7 | 1 | 23 | SOT-523 | Active
DTC143TE | NPN | 150 | 100 | 4.7 | - | 03 | SOT-523 | Active
DTC143ZE | NPN | 150 | 100 | 4.7 | 10 | E23 | SOT-523 | Active
DTC144EE | NPN | 150 | 100 | 47 | 1 | 26 | SOT-523 | Active
DTC123EE | NPN | 150 | 100 | 2.2 | 1 | 22 | SOT-523 | Active
DTC123YE | NPN | 150 | 100 | 2.2 | 4.5 | 62 | SOT-523 | Active
DTC143XE | NPN | 150 | 100 | 4.7 | 2.1 | 43 | SOT-523 | Active
DTA124EE | PNP | 150 | -100 | 22 | 1 | 15 | SOT-523 | Active
DTC113ZE | NPN | 150 | 100 | 1 | 10 | E21 | SOT-523 | Active
DTC123JE | NPN | 150 | 100 | 2.2 | 21 | E42 | SOT-523 | Active
Back